## Start
Berechnung Geschirrspülertür |  |  | Deutsch
Geschirrspüler
Breitennorm
Grösse
Einbau
| Nischenhöhe | A [mm]
| Höhe Sockelblende | B [mm]
| Rücksprung | C [mm]
Dekor
| Länge | D [mm]
| Abstand zu Boden | E [mm] | -4.5
| Überstand oben | F [mm]
| Dicke | G [mm]
| Spaltmass oben | H [mm] | 4.5
Dekortyp
| Gewicht | [kg]
Empfohlene Federn
Eingaben unvollständig
Einbau
Eingaben unvollständig
1189743-00 AF, 25.10.2024

## 
Dekortyp
Homogen | Nicht homogen
Gleichmässiges Dekor, z.B. beschichtete Spanplatte | Dekor aus mehreren Elementen, z.B. Glas auf Spanplatte | Aufgedoppeltes Dekor mit eingelassener Griffleiste, innen ausgespart

## Auswahlfelder und Texte (hidden)
Berechnung Geschirrspülertür
Auswahlfelder und Ergebnisse mehrsprachig
Inputs |  |  | Outputs
Bezeichnung | Wert |  | Bezeichnung | Wert
Sprache | Deutsch |  | Breitennorm | 55 cm
Breitennorm | 0 |  | Grösse | Standard
Grösse | 0 |  | Dekortyp | Homogen
Dekortyp | 0 |  | Anzeigetexte
Empfohlene Federn | Keine passenden Federn verfügbar |  | Empfohlene Federn | Keine passenden Federn verfügbar
Kollision mit Sockelblende | Ja |  | Kollisionen Zeile 1 | Kollision mit der Sockelblende
Kollision mit Gerätesockel | Nein |  | Kollisionen Zeile 2
Anzahl Kollisionen | 1
Überprüfung Auswahlfelder
Auswahlfeld | Auswahl gültig
Breitennorm | FALSE
Grösse | FALSE
Dekortyp | FALSE
Sprachvarianten | [6 empty] | Auswahl / Anzeige
Deutsch | English | Français | Italiano | Español | Nederlands | Dansk | Deutsch
Deutsch | Englisch | Französisch | Italienisch | Spanisch | Holländisch | Dänisch
Gerätebreite
Breitennorm | Standard width | Norme largeur | Standard di larghezza | Anchura estándar | Breedte norm | Standard bredde | Breitennorm
55 cm | 55 cm | 55 cm | 55 cm | 55 cm | 55 cm | 55 cm | 55 cm
60 cm | 60 cm | 60 cm | 60 cm | 60 cm | 60 cm | 60 cm | 60 cm
Gerätehöhe
Grösse | Size | Grandeur | Grandezza | Tamaño | Uitvoering | Version | Grösse
Standard | Standard | Standard | Standard | Estándar | Standaard | Standard | Standard
Grossraum | Large capacity | Grand volume | Vano ampio | Gran capacidad | Grootvolume | Større område | Grossraum
Dekortyp
Dekortyp | Decor panel type | Type de décor | Tipo di decorazione | Tipo de panel decorativo | Type deurpaneel | Type dørpanel | Dekortyp
Homogen | Homogenous | Homogène | Omogenea | Homogéneo | Homogeen | Homogen | Homogen
Nicht homogen | Not homogenous | Non homogène | Non omogenea | No homogéneo | Niet homogeen | Ikke homogen | Nicht homogen
Empfohlene Federn
Empfohlene Federn | Recommended springs | Ressorts recommandés | Molle consigliate | Muelles recomendados | Aanbevolen veren | Anbefalede fjedre | Empfohlene Federn
Standardfedern | Standard springs | Ressorts standard | Molle standard | Muelles estándar | Standaard veren | Standard fjedre | Standardfedern
Stufe 0 weiss (Set 1283136) | Grade 0 white (set 1283136) | Niveau 0 blanc (Set 1283136) | Livello 0 bianco (Set 1283136) | Nivel 0 blanco (set 1283136) | Niveau 0 wit (Set 1283136) | Niveau 0 hvid (sæt 1283136) | Stufe 0 weiss (Set 1283136)
Stufe 1 blau (Set 1206326) | Grade 1 blue (set 1206326) | Niveau 1 bleu (Set 1206326) | Livello 1 blu (Set 1206326) | Nivel 1 azul (set 1206326) | Niveau 1 blauw (Set 1206326) | Niveau 1 blå (sæt 1206326) | Stufe 1 blau (Set 1206326)
Stufe 2 gelb (Set 1206327) | Grade 2 yellow (set 1206327) | Niveau 2 jaune (Set 1206327) | Livello 2 giallo (Set 1206327) | Nivel 2 amarillo (set 1206327) | Niveau 2 geel (Set 1206327) | Niveau 2 gul (sæt 1206327) | Stufe 2 gelb (Set 1206327)
Stufe 3 grün (Set 1206328) | Grade 3 green (set 1206328) | Niveau 3 vert (Set 1206328) | Livello 3 verde (Set 1206328) | Nivel 3 verde (set 1206328) | Niveau 3 groen (Set 1206328) | Niveau 3 grøn (sæt 1206328) | Stufe 3 grün (Set 1206328)
Stufe 4 rot (Set 1206329) | Grade 4 red (set 1206329) | Niveau 4 rouge (Set 1206329) | Livello 4 rosso (Set 1206329) | Nivel 4 rojo (set 1206329) | Niveau 4 rood (Set 1206329) | Niveau 4 rød (sæt 1206329) | Stufe 4 rot (Set 1206329)
Keine passenden Federn verfügbar | No suitable springs available | Pas de ressorts correspondants disponibles | Non sono disponibili molle abbinate | No hay muelles adecuados disponibles | Geen passende veren beschikbaar | Ingen matchende fjedre tilgængelige | Keine passenden Federn verfügbar
Einbau
Einbau i.O., keine Kollisionen | Installation OK, no collision | Encastrement OK, pas de collisions | Installazione OK, nessuna collisione | Instalación correcta, sin colisión | Installatie OK, geen belemmering | Installation OK, ingen hindring | Einbau i.O., keine Kollisionen
Kollision mit der Sockelblende | Collision with plinth panel | Collision avec le panneau de socle | Collisione con il pannello dello zoccolo | Colisión con el panel del zócalo | Belemmering door plint | Blokering med sokkel | Kollision mit der Sockelblende
Kollision mit dem Gerätesockel | Collision with appliance base | Collision avec la base de l'appareil | Collisione con la base dell'apparecchio | Colisión con la base del aparato | Belemmering met vaatwasser chassis | Blokering med opvaskemaskinechassis | Kollision mit dem Gerätesockel
Anzeige Zeile 1
Anzeige Zeile 2
Texte
Berechnung Geschirrspülertür | Calculation for dishwasher door | Calcul de la porte du lave-vaisselle | Calcolo della porta della lavastoviglie | Cálculo de la puerta del lavavajillas | Berekening Deurpaneel Vaatwasser | Beregning af opvaskemaskine dørpanel | Berechnung Geschirrspülertür
Geschirrspüler | Dishwasher | Lave-vaisselle | Lavastoviglie | Lavavajillas | Vaatwasser | Opvaskemaskiner | Geschirrspüler
Einbau | Installation | Encastrement | Installazione | Instalación | Inbouw | Installation | Einbau
Höhe Sockelblende | Plinth panel height | Hauteur du panneau de socle | Altezza del pannello dello zoccolo | Altura del panel del zócalo | Hoogte plint | Fodpaneler højde | Höhe Sockelblende
Rücksprung | Offset | Repli | Offset | Desplazamiento | Insprong | Indrykning | Rücksprung
Nischenhöhe | Niche height | Hauteur de la niche | Altezza nicchia | Altura de nicho | Hoogte nis | Niche højde | Nischenhöhe
Dekor | Decor panel | Décor | Decorazione | Panel decorativo | Deurpaneel | Dørpanel | Dekor
Dekor (Tür offen) | Decor panel (with door open) | Décor (porte ouverte) | Decorazione (porta aperta) | Panel decorativo (puerta abierta) | Deurpaneel (deur open) | Dørpanel (døren åbnes) | Dekor (Tür offen)
Dekor (Tür geschlossen) | Decor panel (with door closed) | Décor (porte fermée) | Decorazione (porta chiusa) | Panel decorativo (puerta cerrada) | Deurpaneel (deur gesloten) | Dørpanel (dør lukket) | Dekor (Tür geschlossen)
Überstand oben | Top protrusion | Dépassement en haut | Sporgenza superiore | Saliente superior | Overlap boven | Fremspring øverst | Überstand oben
Länge | Length | Longueur | Lunghezza | Longitud | Lengte | Længde | Länge
Abstand zu Boden | Distance to floor | Distance au sol | Distanza dal suolo | Distancia al suelo | Afstand tot de vloer | Afstand til gulvet | Abstand zu Boden
Dicke | Thickness | Épaisseur | Spessore | Grosor | Dikte | Tykkelse | Dicke
Spaltmass oben | Top clearance | Dégagement supérieur | Distanza tra porta e piano di lavoro | Distancia entre puerta y encimera | Speling bovenaan | Topklarering | Spaltmass oben
Gewicht | Weight | Poids | Peso | Peso | Gewicht | Vægt | Gewicht
Bewegung Dekor | Decor panel movement | Mouvement du décor | Movimento di decorazione | Movimiento del panel decorativo | Beweging deurpaneel | Bevægelse Dørpanel | Bewegung Dekor
Sockelblende | Plinth panel | Panneau de socle | Pannello dello zoccolo | Panel zócalo | Plint | Sokkel panel | Sockelblende
Nische | Cabinet | Niche | Nicchia | Nicho | Nis | Niche | Nische
Gleichmässiges Dekor, z.B. beschichtete Spanplatte | Uniform decor panel, e.g. laminated chipboard | Décor uniforme, p. ex. panneau de particules revêtu | Decorazione uniforma, ad esempio truciolato rivestito | Panel decorativo uniforme, por ejemplo, aglomerado laminado | Uniform deurpaneel, bvb gelamineerd paneel | Ensartet dørpanel, f.eks. lamineret panel | Gleichmässiges Dekor, z.B. beschichtete Spanplatte
Dekor aus mehreren Elementen, z.B. Glas auf Spanplatte | Decor panel made of several elements, e.g. glass on chipboard | Décor composé de plusieurs éléments, p. ex. verre sur panneau de particules | Decorazione composte da più elementi, ad esempio vetro su truciolato | Panel decorativo compuesto por varios elementos, por ejemplo, cristal sobre aglomerado | Deurpaneel met meerdere elementen, bvb glas op houtpaneel | Dørpanel med flere elementer, f.eks. glas på træplade | Dekor aus mehreren Elementen, z.B. Glas auf Spanplatte
Aufgedoppeltes Dekor mit eingelassener Griffleiste, innen ausgespart | Double decor panel with recessed handle, recessed on inside | Décor doublé avec poignée encastrée, évidée à l'intérieur | Doppia decorazione con maniglia incassata, incassata all'interno | Panel decorativo doble con tirador empotrado en el interior | Dubbel Deurpaneel met greeplijst, uitsparing | Dobbelt dørpanel med håndtagsliste, fordybning | Aufgedoppeltes Dekor mit eingelassener Griffleiste, innen ausgespart
Eingaben unvollständig | Inputs incomplete | Entrées incomplètes | Ingresso incompleto | Datos incompletos | Ingave onvolledig | Posten er ufuldstændig | Eingaben unvollständig

## Auswertung Auswahlfelder (hidden)
Berechnung Geschirrspülertür
Auswertung Auswahlfelder
Inputs |  |  | Outputs
Bezeichnung | Wert | Einheit | Bezeichnung | Formelzeichen | Wert | Einheit
Breitennorm | 55 cm |  | Position Dekorschwerpunkt x | px | 0.5
Grösse | Standard |  | Verschiebung Dekorschwerpunkt y | ΔySD | 0 | mm
Dekortyp | Homogen |  | Abstand Oberkante Blende zu Nullpunkt | yOT | 645.5 | mm
|  |  | Türschwerpunkt x | xST | -18.59 | mm
|  |  | Türschwerpunkt y | yST | 341.11 | mm
|  |  | Türgewicht | mT | 6.41 | kg
Auswertung Dekortyp
Dekortyp | Homogen | Nicht homogen
Position Dekorschwerpunkt x (von 0 bis 1) | 0.5 | 0.75
Verschiebung Dekorschwerpunkt y | 0 | 30
Oberkante Blende
Gerätehöhe | Standard | Grossraum
Abstand Oberkante Blende zu Nullpunkt | 645.5 | 710.5
Türschwerpunkt x
| Standard | Grossraum
55 cm | -18.59 | -17.7
60 cm | -18.87 | -18.27
Türschwerpunkt y
| Standard | Grossraum
55 cm | 341.11 | 370.17
60 cm | 339.17 | 370.6
Türgewicht
| Standard | Grossraum
55 cm | 6.41 | 7.21
60 cm | 6.91 | 7.56

## Parameter (hidden)
Berechnung Geschirrspülertür
Parameter
Parameter
Bezeichnung | Formelzeichen | Wert | Einheit
Abstand Dekor zu Nullpunkt | ΔxD | 3.3 | mm

## Türberechnung (hidden)
Berechnung Geschirrspülertür
Türberechnung
Inputs
Bezeichnung | Formelzeichen | Wert | Einheit
Türgewicht | mT | 6.41 | kg
Türschwerpunkt x | xST | -18.59 | mm
Türschwerpunkt y | yST | 341.11 | mm
Dekorgewicht | mD | 0 | kg
Position Dekorschwerpunkt x | px | 0.5
Verschiebung Dekorschwerpunkt y | ΔySD | 0 | mm
Abstand Oberkante Blende zu Nullpunkt | yOT | 645.5 | mm
Länge Dekor | D | 0 | mm
Überstand oben | F | 0 | mm
Dicke Dekor | G | 0 | mm
Abstand Dekor zu Nullpunkt | ΔxD | 3.3 | mm
Werte aus EPW0222
Definition Moment: Negativ = Schliessend
Berechnung Tür
Element | Gewicht | x | y
| kg | mm | mm
Tür | 6.41 | -18.59 | 341.11
Dekor | 0 | 3.3 | 645.5
Total | 6.41 | -18.59 | 341.11
Öffnungswinkel |  |  | Berechnung Türmoment | [5 empty] | Output
Öffnungswinkel |  |  | Türnullpunkt |  | Türschwerpunkt |  | Virtuelles Drehzentrum |  | Türmoment
Θ [°] | Sin | Cos | x0 [mm] | y0 [mm] | xs,abs [mm] | ys,abs [mm] | xp [mm] | yp [mm] | MT [Nmm]
-1 | -0.017452 | 0.99985 | -0.9506 | -0.5292 | -25.491 | 340.2044 | 27.5578 | -56.4942 | -3335.8142
0 | 0 | 1 | 0 | 0 | -18.59 | 341.11 | 32.3338 | -53.072 | -3202.1956
1 | 0.017452 | 0.99985 | 0.89839 | 0.59634 | -11.7356 | 341.9788 | 36.529 | -48.9594 | -3034.9774
2 | 0.034899 | 0.99939 | 1.7286 | 1.2426 | -4.9455 | 342.7936 | 40.0467 | -44.253 | -2829.2065
3 | 0.052336 | 0.99863 | 2.484 | 1.93 | 1.7718 | 343.5454 | 42.8195 | -39.0716 | -2581.1696
4 | 0.069756 | 0.99756 | 3.158 | 2.6465 | 8.4079 | 344.2224 | 44.8127 | -33.5481 | -2289.2108
5 | 0.087156 | 0.99619 | 3.7463 | 3.38 | 14.9567 | 344.8122 | 46.0248 | -27.8191 | -1953.6273
6 | 0.10453 | 0.99452 | 4.2466 | 4.1184 | 21.4142 | 345.303 | 46.4849 | -22.017 | -1576.5012
7 | 0.12187 | 0.99255 | 4.6588 | 4.8508 | 27.7782 | 345.6838 | 46.2475 | -16.2614 | -1161.3874
8 | 0.13917 | 0.99027 | 4.9844 | 5.567 | 34.0486 | 345.9446 | 45.386 | -10.6546 | -712.917
9 | 0.15643 | 0.98769 | 5.2263 | 6.2584 | 40.2265 | 346.0769 | 43.9855 | -5.2787 | -236.3754
10 | 0.17365 | 0.98481 | 5.3886 | 6.9178 | 46.3142 | 346.0737 | 42.1366 | -0.19428 | 262.6923
11 | 0.19081 | 0.98163 | 5.4763 | 7.5395 | 52.3147 | 345.9295 | 39.9293 | 4.5579 | 778.8142
12 | 0.20791 | 0.97815 | 5.4945 | 8.1193 | 58.2315 | 345.6403 | 37.4491 | 8.9549 | 1306.8446
13 | 0.22495 | 0.97437 | 5.4489 | 8.6542 | 64.0685 | 345.2034 | 34.7734 | 12.9889 | 1842.1335
14 | 0.24192 | 0.9703 | 5.345 | 9.1425 | 69.8292 | 344.6174 | 31.9707 | 16.6635 | 2380.6217
15 | 0.25882 | 0.96593 | 5.1881 | 9.5835 | 75.5173 | 343.8819 | 29.0992 | 19.9915 | 2918.8738
16 | 0.27564 | 0.96126 | 4.9834 | 9.9773 | 81.1362 | 342.9974 | 26.2069 | 22.9914 | 3454.0658
17 | 0.29237 | 0.9563 | 4.7354 | 10.3247 | 86.6886 | 341.965 | 23.3328 | 25.6857 | 3983.9418
18 | 0.30902 | 0.95106 | 4.4485 | 10.627 | 92.1772 | 340.7865 | 20.5073 | 28.0991 | 4506.7535
19 | 0.32557 | 0.94552 | 4.1267 | 10.8859 | 97.6041 | 339.4641 | 17.7532 | 30.2567 | 5021.1907
20 | 0.34202 | 0.93969 | 3.7735 | 11.1034 | 102.9711 | 338.0001 | 15.0874 | 32.1833 | 5526.3118
21 | 0.35837 | 0.93358 | 3.3919 | 11.2816 | 108.2795 | 336.3973 | 12.5213 | 33.9029 | 6021.4776
22 | 0.37461 | 0.92718 | 2.9847 | 11.4228 | 113.5304 | 334.6584 | 10.0623 | 35.4377 | 6506.2912
23 | 0.39073 | 0.9205 | 2.5543 | 11.5294 | 118.7245 | 332.7865 | 7.7144 | 36.8086 | 6980.5464
24 | 0.40674 | 0.91355 | 2.1029 | 11.6037 | 123.8621 | 330.7844 | 5.4789 | 38.0342 | 7444.1827
25 | 0.42262 | 0.90631 | 1.6323 | 11.648 | 128.9434 | 328.6551 | 3.3552 | 39.1318 | 7897.2487
26 | 0.43837 | 0.89879 | 1.1441 | 11.6646 | 133.9683 | 326.4015 | 1.3411 | 40.1165 | 8339.872
27 | 0.45399 | 0.89101 | 0.63959 | 11.6556 | 138.9365 | 324.0265 | -0.56643 | 41.002 | 8772.2353
28 | 0.46947 | 0.88295 | 0.12006 | 11.6232 | 143.8475 | 321.5329 | -2.3715 | 41.8005 | 9194.5569
29 | 0.48481 | 0.87462 | -0.41348 | 11.5693 | 148.7007 | 318.9234 | -4.0784 | 42.5225 | 9607.0767
30 | 0.5 | 0.86603 | -0.96014 | 11.4959 | 153.4955 | 316.2008 | -5.692 | 43.1775 | 10010.0444
31 | 0.51504 | 0.85717 | -1.5191 | 11.4047 | 158.2308 | 313.3676 | -7.2171 | 43.7738 | 10403.7114
32 | 0.52992 | 0.84805 | -2.0898 | 11.2975 | 162.9057 | 310.4264 | -8.6586 | 44.3186 | 10788.3245
33 | 0.54464 | 0.83867 | -2.6716 | 11.1759 | 167.5193 | 307.3797 | -10.0212 | 44.8185 | 11164.1215
34 | 0.55919 | 0.82904 | -3.264 | 11.0415 | 172.0705 | 304.2299 | -11.3097 | 45.2789 | 11531.3285
35 | 0.57358 | 0.81915 | -3.8666 | 10.8956 | 176.558 | 300.9793 | -12.5285 | 45.7048 | 11890.1576
36 | 0.58779 | 0.80902 | -4.479 | 10.7395 | 180.9808 | 297.6303 | -13.682 | 46.1006 | 12240.806
37 | 0.60182 | 0.79864 | -5.1008 | 10.5747 | 185.3377 | 294.185 | -14.7742 | 46.47 | 12583.4554
38 | 0.61566 | 0.78801 | -5.7319 | 10.4023 | 189.6273 | 290.6458 | -15.8091 | 46.8163 | 12918.2722
39 | 0.62932 | 0.77715 | -6.3718 | 10.2233 | 193.8485 | 287.0146 | -16.7903 | 47.1426 | 13245.4074
40 | 0.64279 | 0.76604 | -7.0205 | 10.0389 | 198 | 283.2938 | -17.7211 | 47.4513 | 13564.9974
41 | 0.65606 | 0.75471 | -7.6777 | 9.8501 | 202.0805 | 279.4852 | -18.6049 | 47.7448 | 13877.1646
42 | 0.66913 | 0.74314 | -8.3432 | 9.6578 | 206.0888 | 275.5911 | -19.4446 | 48.025 | 14182.018
43 | 0.682 | 0.73135 | -9.0169 | 9.4629 | 210.0237 | 271.6133 | -20.243 | 48.2938 | 14479.6544
44 | 0.69466 | 0.71934 | -9.6986 | 9.2662 | 213.8837 | 267.5539 | -21.0028 | 48.5528 | 14770.1586
45 | 0.70711 | 0.70711 | -10.3882 | 9.0686 | 217.6678 | 263.4149 | -21.7263 | 48.8034 | 15053.605
46 | 0.71934 | 0.69466 | -11.0856 | 8.8707 | 221.3747 | 259.1981 | -22.4158 | 49.0468 | 15330.0578
47 | 0.73135 | 0.682 | -11.7906 | 8.6733 | 225.0031 | 254.9056 | -23.0734 | 49.2842 | 15599.5723
48 | 0.74314 | 0.66913 | -12.5032 | 8.4771 | 228.5518 | 250.5393 | -23.7011 | 49.5166 | 15862.1951
49 | 0.75471 | 0.65606 | -13.2231 | 8.2826 | 232.0197 | 246.101 | -24.3007 | 49.7449 | 16117.9653
50 | 0.76604 | 0.64279 | -13.9504 | 8.0906 | 235.4056 | 241.5926 | -24.8738 | 49.9701 | 16366.9152
51 | 0.77715 | 0.62932 | -14.685 | 7.9015 | 238.7082 | 237.0161 | -25.4221 | 50.1927 | 16609.0704
52 | 0.78801 | 0.61566 | -15.4266 | 7.716 | 241.9266 | 232.3734 | -25.947 | 50.4137 | 16844.451
53 | 0.79864 | 0.60182 | -16.1754 | 7.5344 | 245.0594 | 227.6662 | -26.4498 | 50.6335 | 17073.0719
54 | 0.80902 | 0.58779 | -16.9311 | 7.3575 | 248.1058 | 222.8965 | -26.9318 | 50.8529 | 17294.9432
55 | 0.81915 | 0.57358 | -17.6936 | 7.1855 | 251.0645 | 218.0662 | -27.3942 | 51.0724 | 17510.0707
56 | 0.82904 | 0.55919 | -18.463 | 7.019 | 253.9346 | 213.1771 | -27.838 | 51.2926 | 17718.4567
57 | 0.83867 | 0.54464 | -19.239 | 6.8584 | 256.715 | 208.2311 | -28.2643 | 51.514 | 17920.0999
58 | 0.84805 | 0.52992 | -20.0217 | 6.7041 | 259.4048 | 203.2301 | -28.674 | 51.737 | 18114.9959
59 | 0.85717 | 0.51504 | -20.811 | 6.5565 | 262.0028 | 198.1759 | -29.0679 | 51.9623 | 18303.1376
60 | 0.86603 | 0.5 | -21.6067 | 6.416 | 264.5083 | 193.0704 | -29.4469 | 52.1902 | 18484.5156
61 | 0.87462 | 0.48481 | -22.4087 | 6.283 | 266.9202 | 187.9155 | -29.8116 | 52.4212 | 18659.1183
62 | 0.88295 | 0.46947 | -23.2172 | 6.1577 | 269.2376 | 182.7132 | -30.1629 | 52.6559 | 18826.932
63 | 0.89101 | 0.45399 | -24.0318 | 6.0406 | 271.4597 | 177.4651 | -30.5013 | 52.8947 | 18987.9414
64 | 0.89879 | 0.43837 | -24.8527 | 5.932 | 273.5857 | 172.1734 | -30.8274 | 53.1382 | 19142.1296
65 | 0.90631 | 0.42262 | -25.6796 | 5.8322 | 275.6146 | 166.8397 | -31.1417 | 53.3868 | 19289.4783
66 | 0.91355 | 0.40674 | -26.5126 | 5.7414 | 277.5457 | 161.4662 | -31.4448 | 53.641 | 19429.968
67 | 0.9205 | 0.39073 | -27.3516 | 5.6601 | 279.3781 | 156.0546 | -31.7371 | 53.9015 | 19563.5779
68 | 0.92718 | 0.37461 | -28.1965 | 5.5884 | 281.1112 | 150.6068 | -32.019 | 54.1688 | 19690.2861
69 | 0.93358 | 0.35837 | -29.0474 | 5.5268 | 282.7442 | 145.1249 | -32.2909 | 54.4436 | 19810.0698
70 | 0.93969 | 0.34202 | -29.904 | 5.4753 | 284.2764 | 139.6107 | -32.5532 | 54.7265 | 19922.9049
71 | 0.94552 | 0.32557 | -30.7665 | 5.4344 | 285.707 | 134.0661 | -32.806 | 55.0183 | 20028.7666
72 | 0.95106 | 0.30902 | -31.6348 | 5.4042 | 287.0354 | 128.4931 | -33.0498 | 55.3197 | 20127.6287
73 | 0.9563 | 0.29237 | -32.5089 | 5.3851 | 288.261 | 122.8937 | -33.2846 | 55.6315 | 20219.4638
74 | 0.96126 | 0.27564 | -33.3888 | 5.3772 | 289.3831 | 117.2697 | -33.5107 | 55.9548 | 20304.2436
75 | 0.96593 | 0.25882 | -34.2744 | 5.3809 | 290.4011 | 111.6232 | -33.7283 | 56.2905 | 20381.9378
76 | 0.9703 | 0.24192 | -35.1659 | 5.3964 | 291.3144 | 105.9561 | -33.9374 | 56.6397 | 20452.5148
77 | 0.97437 | 0.22495 | -36.0632 | 5.4239 | 292.1224 | 100.2705 | -34.1381 | 57.0037 | 20515.9409
78 | 0.97815 | 0.20791 | -36.9664 | 5.4636 | 292.8245 | 94.5682 | -34.3303 | 57.3839 | 20572.18
79 | 0.98163 | 0.19081 | -37.8755 | 5.516 | 293.4202 | 88.8513 | -34.5141 | 57.7818 | 20621.1933
80 | 0.98481 | 0.17365 | -38.7908 | 5.5811 | 293.9088 | 83.1218 | -34.6893 | 58.1991 | 20662.9388
81 | 0.98769 | 0.15643 | -39.7123 | 5.6592 | 294.2899 | 77.3817 | -34.8557 | 58.638 | 20697.3702
82 | 0.99027 | 0.13917 | -40.6402 | 5.7507 | 294.5629 | 71.6331 | -35.0132 | 59.1005 | 20724.4365
83 | 0.99255 | 0.12187 | -41.5746 | 5.8557 | 294.7272 | 65.878 | -35.1613 | 59.5893 | 20744.0808
84 | 0.99452 | 0.10453 | -42.5159 | 5.9746 | 294.7822 | 60.1185 | -35.2996 | 60.1073 | 20756.2388
85 | 0.99619 | 0.087156 | -43.4643 | 6.1077 | 294.7274 | 54.3567 | -35.4276 | 60.6581 | 20760.8374
86 | 0.99756 | 0.069756 | -44.4202 | 6.2553 | 294.5621 | 48.5946 | -35.5445 | 61.2455 | 20757.7924
87 | 0.99863 | 0.052336 | -45.384 | 6.4177 | 294.2856 | 42.8345 | -35.6494 | 61.8742 | 20747.0058
88 | 0.99939 | 0.034899 | -46.3562 | 6.5952 | 293.8972 | 37.0785 | -35.7413 | 62.55 | 20728.3625

## Federberechnung (hidden)
Berechnung Geschirrspülertür
Berechnung
Inputs |  |  |  | Outputs
Bezeichnung | Wert |  |  | Bezeichnung | Wert
Gerätegrösse | Standard |  |  | Empfohlene Feder | Keine passenden Federn verfügbar
Werte aus EPW0222 |  |  |  |  | Parameter
Definition Moment: Negativ = Schliessend |  |  |  |  | Bezeichnung | Formelzeichen | Wert | Einheit
[5 empty] | Min. Vorspannweg | xv,min | 6.01 | mm
[5 empty] | Max. Vorspannweg | xv,max | 32.73 | mm
[5 empty] | Grenzwert max. resultierendes Moment |  | 3.5 | Nm
[5 empty] | Grenzwert resultierendes Moment gemittelt: |  | 2.1 | Nm
Definition Standardfedern
[5 empty] | Gerätegrösse | Bezeichnung
[5 empty] | Standard | Stufe 1 blau (Set 1206326)
[5 empty] | Grossraum | Stufe 2 gelb (Set 1206327)
Federdaten
[5 empty] | Wert | Formelzeichen | Einheit |  | Stufe 0 weiss (Set 1283136) |  | Stufe 1 blau (Set 1206326) |  | Stufe 2 gelb (Set 1206327) |  | Stufe 3 grün (Set 1206328) |  | Stufe 4 rot (Set 1206329)
[5 empty] | Federrate | R | N/mm |  | 1.45 |  | 1.68 |  | 2.26 |  | 2.75 |  | 3.29
[5 empty] | Innere Vorspannung | F0* | N |  | 59.64 |  | 78.74 |  | 78.31 |  | 106.82 |  | 105.18
[5 empty] | Mindestvorspannweg | xmin | mm |  | 3.94 |  | 3.17 |  | 3.9 |  | 4.44 |  | 5.17
[5 empty] | Vorspannung min | Fv,min | N |  | 74.0675 |  | 94.1624 |  | 100.7066 |  | 135.5575 |  | 141.9622
[5 empty] | Vorspannung max | Fv,max | N |  | 112.8115 |  | 139.052 |  | 161.0938 |  | 209.0375 |  | 229.871
[5 empty] | Optimale Vorspannkraft | Fv,optimal | N |  | 32.7872 |  | 22.5247 |  | -3.3547 |  | -25.2183 |  | -49.3129
[5 empty] | Bestmögliche Vorspannkraft | Fv,bestmöglich | N |  | 74.0675 |  | 94.1624 |  | 100.7066 |  | 135.5575 |  | 141.9622
Input (Türberechnung) |  | Benötigte Federkraft |  |  | Berechnung Moment
Öffnungswinkel | Türmoment | Hebellänge Seil | Federweg | Benötigte Federkraft |  |  |  | Federkraft | Res. Moment | Federkraft | Res. Moment | Federkraft | Res. Moment | Federkraft | Res. Moment | Federkraft | Res. Moment
Θ [°] | MT [Nmm] | hs [mm] | x [mm] | FF,benötigt [N] |  |  |  | FF [N] | Mres [Nm] | FF [N] | Mres [Nm] | FF [N] | Mres [Nm] | FF [N] | Mres [Nm] | FF [N] | Mres [Nm]
-1 | -3335.8142 | -25.0416 | 0.40434 | 66.6054 |  |  |  | 74.6538 | -0.40309 | 94.8417 | -1.4142 | 101.6204 | -1.7537 | 136.6694 | -3.509 | 143.2925 | -3.8407
0 | -3202.1956 | -21.2846 | 0 | 75.2234 |  |  |  | 74.0675 | 0.049204 | 94.1624 | -0.80622 | 100.7066 | -1.0848 | 135.5575 | -2.5684 | 141.9622 | -2.841
1 | -3034.9774 | -17.4877 | -0.3384 | 86.7748 |  |  |  | 73.5768 | 0.4616 | 93.5939 | -0.2385 | 99.9418 | -0.46052 | 134.6269 | -1.6736 | 140.8489 | -1.8913
2 | -2829.2065 | -13.6595 | -0.61025 | 103.5618 |  |  |  | 73.1826 | 0.82993 | 93.1372 | 0.28479 | 99.3274 | 0.11568 | 133.8793 | -0.82824 | 139.9545 | -0.99421
3 | -2581.1696 | -9.8084 | -0.81508 | 131.58 |  |  |  | 72.8856 | 1.1514 | 92.7931 | 0.76087 | 98.8645 | 0.64177 | 133.316 | -0.034055 | 139.2806 | -0.15106
4 | -2289.2108 | -5.9427 | -0.95254 | 192.6067 |  |  |  | 72.6863 | 1.4253 | 92.5621 | 1.1891 | 98.5538 | 1.1179 | 132.938 | 0.70919 | 138.8283 | 0.63918
5 | -1953.6273 | -2.0716 | -1.0225 | 471.5169 |  |  |  | 72.5849 | 1.6529 | 92.4446 | 1.5706 | 98.3958 | 1.5459 | 132.7457 | 1.4036 | 138.5982 | 1.3794
6 | -1576.5012 | 1.7947 | -1.0249 | -439.1997 |  |  |  | 72.5814 | 1.837 | 92.4406 | 1.9083 | 98.3904 | 1.9297 | 132.7391 | 2.053 | 138.5903 | 2.074
7 | -1161.3874 | 5.6452 | -0.95993 | -102.8642 |  |  |  | 72.6756 | 1.9819 | 92.5497 | 2.2063 | 98.5372 | 2.2739 | 132.9177 | 2.6621 | 138.804 | 2.7286
8 | -712.917 | 9.4677 | -0.82799 | -37.6501 |  |  |  | 72.8669 | 2.0927 | 92.7714 | 2.4696 | 98.8353 | 2.5844 | 133.2805 | 3.2366 | 139.2381 | 3.3494
9 | -236.3754 | 13.2492 | -0.62968 | -8.9204 |  |  |  | 73.1545 | 2.1748 | 93.1045 | 2.7035 | 99.2835 | 2.8672 | 133.8259 | 3.7825 | 139.8905 | 3.9432
10 | 262.6923 | 16.9765 | -0.36583 | 7.7369 |  |  |  | 73.5371 | 2.2341 | 93.5478 | 2.9135 | 99.8798 | 3.1285 | 134.5515 | 4.3057 | 140.7586 | 4.5165
11 | 778.8142 | 20.6369 | -0.037479 | 18.8695 |  |  |  | 74.0132 | 2.276 | 94.0994 | 3.105 | 100.6219 | 3.3742 | 135.4544 | 4.8119 | 141.8389 | 5.0754
12 | 1306.8446 | 24.2179 | 0.35408 | 26.9809 |  |  |  | 74.5809 | 2.3055 | 94.7572 | 3.2828 | 101.5068 | 3.6097 | 136.5312 | 5.3062 | 143.1271 | 5.6256
13 | 1842.1335 | 27.7085 | 0.80736 | 33.2413 |  |  |  | 75.2382 | 2.3273 | 95.5188 | 3.4512 | 102.5312 | 3.8398 | 137.7777 | 5.7931 | 144.6184 | 6.1722
14 | 2380.6217 | 31.0987 | 1.3207 | 38.2753 |  |  |  | 75.9825 | 2.3453 | 96.3812 | 3.614 | 103.6914 | 4.0687 | 139.1894 | 6.2766 | 146.3073 | 6.7193
15 | 2918.8738 | 34.3801 | 1.8923 | 42.4501 |  |  |  | 76.8113 | 2.3627 | 97.3414 | 3.7743 | 104.9831 | 4.2998 | 140.7613 | 6.7599 | 148.1878 | 7.2705
16 | 3454.0658 | 37.546 | 2.5201 | 45.9978 |  |  |  | 77.7217 | 2.3822 | 98.3962 | 3.9347 | 106.4021 | 4.5359 | 142.4878 | 7.2456 | 150.2534 | 7.8288
17 | 3983.9418 | 40.5913 | 3.2022 | 49.0738 |  |  |  | 78.7107 | 2.406 | 99.5421 | 4.0971 | 107.9435 | 4.7792 | 144.3635 | 7.7359 | 152.4974 | 8.3962
18 | 4506.7535 | 43.5123 | 3.9363 | 51.7871 |  |  |  | 79.7751 | 2.4356 | 100.7754 | 4.2632 | 109.6026 | 5.0314 | 146.3823 | 8.2321 | 154.9126 | 8.9745
19 | 5021.1907 | 46.3069 | 4.7203 | 54.2165 |  |  |  | 80.9119 | 2.4724 | 102.0925 | 4.434 | 111.3745 | 5.2936 | 148.5383 | 8.7355 | 157.492 | 9.5647
20 | 5526.3118 | 48.974 | 5.552 | 56.4209 |  |  |  | 82.1179 | 2.517 | 103.4897 | 4.6103 | 113.2541 | 5.5667 | 150.8254 | 9.2467 | 160.2282 | 10.1677
21 | 6021.4776 | 51.5137 | 6.4291 | 58.4454 |  |  |  | 83.3897 | 2.5699 | 104.9633 | 4.7926 | 115.2363 | 5.851 | 153.2375 | 9.7662 | 163.1139 | 10.7837
22 | 6506.2912 | 53.9273 | 7.3494 | 60.3247 |  |  |  | 84.7241 | 2.6316 | 106.5094 | 4.9812 | 117.3163 | 6.1468 | 155.7684 | 10.294 | 166.1417 | 11.4129
23 | 6980.5464 | 56.2164 | 8.3108 | 62.0864 |  |  |  | 86.1181 | 2.702 | 108.1245 | 5.1762 | 119.4889 | 6.4539 | 158.4121 | 10.8302 | 169.3046 | 12.0548
24 | 7444.1827 | 58.3836 | 9.311 | 63.7524 |  |  |  | 87.5685 | 2.7809 | 109.8049 | 5.3774 | 121.7495 | 6.7722 | 161.1628 | 11.3743 | 172.5955 | 12.7093
25 | 7897.2487 | 60.4318 | 10.3481 | 65.3402 |  |  |  | 89.0722 | 2.8683 | 111.5471 | 5.5847 | 124.0932 | 7.1011 | 164.0146 | 11.9261 | 176.0073 | 13.3756
26 | 8339.872 | 62.3643 | 11.4198 | 66.8641 |  |  |  | 90.6262 | 2.9638 | 113.3477 | 5.7978 | 126.5154 | 7.4402 | 166.962 | 12.4851 | 179.5334 | 14.0531
27 | 8772.2353 | 64.1848 | 12.5243 | 68.3358 |  |  |  | 92.2278 | 3.067 | 115.2033 | 6.0164 | 129.0116 | 7.7889 | 169.9994 | 13.0505 | 183.1672 | 14.7409
28 | 9194.5569 | 65.897 | 13.6597 | 69.7646 |  |  |  | 93.874 | 3.1775 | 117.1106 | 6.2399 | 131.5774 | 8.1466 | 173.1216 | 13.6218 | 186.9025 | 15.4381
29 | 9607.0767 | 67.5048 | 14.824 | 71.1585 |  |  |  | 95.5622 | 3.2947 | 119.0666 | 6.4681 | 134.2087 | 8.5124 | 176.3234 | 14.1983 | 190.733 | 16.1437
30 | 10010.0444 | 69.0122 | 16.0154 | 72.5238 |  |  |  | 97.2899 | 3.4183 | 121.0683 | 6.7003 | 136.9015 | 8.8857 | 179.5999 | 14.7791 | 194.653 | 16.8568
31 | 10403.7114 | 70.4231 | 17.2324 | 73.8658 |  |  |  | 99.0544 | 3.5477 | 123.1128 | 6.9362 | 139.6518 | 9.2657 | 182.9465 | 15.3636 | 198.6567 | 17.5763
32 | 10788.3245 | 71.7414 | 18.4731 | 75.189 |  |  |  | 100.8535 | 3.6824 | 125.1972 | 7.1753 | 142.4559 | 9.6516 | 186.3586 | 15.9509 | 202.7388 | 18.3012
33 | 11164.1215 | 72.9709 | 19.7361 | 76.497 |  |  |  | 102.6848 | 3.8219 | 127.3191 | 7.4171 | 145.3102 | 10.0427 | 189.8318 | 16.5403 | 206.894 | 19.0304
34 | 11531.3285 | 74.1155 | 21.0198 | 77.7929 |  |  |  | 104.5462 | 3.9657 | 129.4757 | 7.661 | 148.2113 | 10.4382 | 193.3619 | 17.1309 | 211.1173 | 19.7628
35 | 11890.1576 | 75.1788 | 22.3227 | 79.0792 |  |  |  | 106.4355 | 4.1132 | 131.6646 | 7.9066 | 151.156 | 10.8373 | 196.9451 | 17.722 | 215.404 | 20.4975
36 | 12240.806 | 76.1642 | 23.6436 | 80.358 |  |  |  | 108.3507 | 4.2641 | 133.8836 | 8.1535 | 154.1411 | 11.2393 | 200.5773 | 18.3128 | 219.7496 | 21.2333
37 | 12583.4554 | 77.0752 | 24.9809 | 81.6311 |  |  |  | 110.2899 | 4.4178 | 136.1304 | 8.4011 | 157.1635 | 11.6434 | 204.2551 | 18.9025 | 224.1495 | 21.9693
38 | 12918.2722 | 77.9149 | 26.3336 | 82.8998 |  |  |  | 112.2512 | 4.5738 | 138.4028 | 8.649 | 160.2205 | 12.0489 | 207.9749 | 19.4904 | 228.5997 | 22.7044
39 | 13245.4074 | 78.6866 | 27.7003 | 84.1656 |  |  |  | 114.2329 | 4.7318 | 140.6989 | 8.8968 | 163.3093 | 12.4551 | 211.7333 | 20.0757 | 233.0962 | 23.4377
40 | 13564.9974 | 79.3932 | 29.0799 | 85.4293 |  |  |  | 116.2333 | 4.8913 | 143.0166 | 9.1441 | 166.4272 | 12.8614 | 215.5272 | 20.6578 | 237.6351 | 24.1682
41 | 13877.1646 | 80.0374 | 30.4713 | 86.6918 |  |  |  | 118.2509 | 5.0518 | 145.3541 | 9.3904 | 169.5717 | 13.267 | 219.3535 | 21.2358 | 242.2127 | 24.895
42 | 14182.018 | 80.622 | 31.8734 | 87.9538 |  |  |  | 120.2839 | 5.213 | 147.7097 | 9.6353 | 172.7404 | 13.6713 | 223.2093 | 21.8091 | 246.8256 | 25.6171
43 | 14479.6544 | 81.1495 | 33.2852 | 89.216 |  |  |  | 122.331 | 5.3745 | 150.0815 | 9.8784 | 175.9311 | 14.0738 | 227.0918 | 22.3771 | 251.4705 | 26.3337
44 | 14770.1586 | 81.6223 | 34.7057 | 90.4787 |  |  |  | 124.3908 | 5.536 | 152.468 | 10.1194 | 179.1415 | 14.4737 | 230.9982 | 22.939 | 256.144 | 27.044
45 | 15053.605 | 82.0427 | 36.134 | 91.7425 |  |  |  | 126.4618 | 5.6969 | 154.8676 | 10.3579 | 182.3695 | 14.8706 | 234.9261 | 23.4943 | 260.8432 | 27.7469
46 | 15330.0578 | 82.4129 | 37.5692 | 93.0077 |  |  |  | 128.5429 | 5.8571 | 157.2787 | 10.5935 | 185.6131 | 15.2638 | 238.8729 | 24.0424 | 265.565 | 28.4419
47 | 15599.5723 | 82.7349 | 39.0105 | 94.2745 |  |  |  | 130.6327 | 6.0162 | 159.7 | 10.8259 | 188.8703 | 15.6527 | 242.8364 | 24.5825 | 270.3068 | 29.128
48 | 15862.1951 | 83.0106 | 40.457 | 95.5432 |  |  |  | 132.7301 | 6.1738 | 162.1301 | 11.0548 | 192.1394 | 16.037 | 246.8142 | 25.1142 | 275.0656 | 29.8045
49 | 16117.9653 | 83.2418 | 41.9079 | 96.8141 |  |  |  | 134.8339 | 6.3297 | 164.5676 | 11.2798 | 195.4184 | 16.416 | 250.8041 | 25.6368 | 279.8391 | 30.4706
50 | 16366.9152 | 83.4303 | 43.3624 | 98.0874 |  |  |  | 136.943 | 6.4835 | 167.0112 | 11.5007 | 198.7056 | 16.7892 | 254.8041 | 26.1499 | 284.6245 | 31.1257
51 | 16609.0704 | 83.5776 | 44.8199 | 99.3631 |  |  |  | 139.0563 | 6.6349 | 169.4598 | 11.717 | 201.9995 | 17.1562 | 258.8122 | 26.6528 | 289.4196 | 31.769
52 | 16844.451 | 83.6854 | 46.2796 | 100.6415 |  |  |  | 141.1729 | 6.7838 | 171.9121 | 11.9286 | 205.2985 | 17.5165 | 262.8264 | 27.145 | 294.2221 | 32.3997
53 | 17073.0719 | 83.7549 | 47.7408 | 101.9228 |  |  |  | 143.2917 | 6.9297 | 174.367 | 12.1351 | 208.6009 | 17.8696 | 266.8448 | 27.6261 | 299.0296 | 33.0173
54 | 17294.9432 | 83.7876 | 49.203 | 103.2071 |  |  |  | 145.4118 | 7.0725 | 176.8234 | 12.3363 | 211.9053 | 18.2151 | 270.8657 | 28.0954 | 303.84 | 33.6211
55 | 17510.0707 | 83.7846 | 50.6654 | 104.4945 |  |  |  | 147.5323 | 7.2118 | 179.2802 | 12.5318 | 215.2103 | 18.5526 | 274.8873 | 28.5526 | 308.6513 | 34.2104
56 | 17718.4567 | 83.7472 | 52.1274 | 105.7853 |  |  |  | 149.6522 | 7.3475 | 181.7364 | 12.7214 | 218.5145 | 18.8815 | 278.9079 | 28.9971 | 313.4614 | 34.7846
57 | 17920.0999 | 83.6765 | 53.5885 | 107.0796 |  |  |  | 151.7708 | 7.4792 | 184.1911 | 12.9048 | 221.8166 | 19.2016 | 282.9259 | 29.4284 | 318.2684 | 35.3431
58 | 18114.9959 | 83.5735 | 55.0481 | 108.3777 |  |  |  | 153.8872 | 7.6068 | 186.6432 | 13.0818 | 225.1153 | 19.5123 | 286.9397 | 29.8461 | 323.0704 | 35.8852
59 | 18303.1376 | 83.4391 | 56.5056 | 109.6797 |  |  |  | 156.0006 | 7.73 | 189.0918 | 13.2521 | 228.4092 | 19.8134 | 290.9479 | 30.2497 | 327.8656 | 36.4105
60 | 18484.5156 | 83.2742 | 57.9605 | 110.9859 |  |  |  | 158.1102 | 7.8485 | 191.536 | 13.4155 | 231.6973 | 20.1043 | 294.9488 | 30.6387 | 332.6522 | 36.9182
61 | 18659.1183 | 83.0796 | 59.4122 | 112.2966 |  |  |  | 160.2152 | 7.9621 | 193.9749 | 13.5716 | 234.9782 | 20.3847 | 298.9411 | 31.0127 | 337.4284 | 37.4077
62 | 18826.932 | 82.8562 | 60.8603 | 113.6121 |  |  |  | 162.315 | 8.0707 | 196.4078 | 13.7203 | 238.251 | 20.6542 | 302.9234 | 31.3712 | 342.1927 | 37.8786
63 | 18987.9414 | 82.6045 | 62.3043 | 114.9328 |  |  |  | 164.4087 | 8.1739 | 198.8336 | 13.8612 | 241.5143 | 20.9124 | 306.8943 | 31.7138 | 346.9433 | 38.3302
64 | 19142.1296 | 82.3253 | 63.7436 | 116.2591 |  |  |  | 166.4957 | 8.2715 | 201.2517 | 13.9941 | 244.7672 | 21.1589 | 310.8524 | 32.0399 | 351.6787 | 38.762
65 | 19289.4783 | 82.0191 | 65.1778 | 117.5914 |  |  |  | 168.5754 | 8.3633 | 203.6612 | 14.1187 | 248.0085 | 21.3934 | 314.7965 | 32.3492 | 356.3973 | 39.1733
66 | 19429.968 | 81.6863 | 66.6065 | 118.9303 |  |  |  | 170.6469 | 8.4491 | 206.0613 | 14.2348 | 251.2372 | 21.6153 | 318.7253 | 32.641 | 361.0975 | 39.5635
67 | 19563.5779 | 81.3276 | 68.0291 | 120.2764 |  |  |  | 172.7097 | 8.5285 | 208.4512 | 14.3421 | 254.4523 | 21.8244 | 322.6374 | 32.9151 | 365.7778 | 39.9321
68 | 19690.2861 | 80.9431 | 69.4452 | 121.6304 |  |  |  | 174.763 | 8.6014 | 210.8303 | 14.4402 | 257.6527 | 22.0202 | 326.5318 | 33.1707 | 370.4369 | 40.2784
69 | 19810.0698 | 80.5334 | 70.8544 | 122.9929 |  |  |  | 176.8063 | 8.6676 | 213.1977 | 14.529 | 260.8375 | 22.2022 | 330.407 | 33.4075 | 375.0731 | 40.6017
70 | 19922.9049 | 80.0986 | 72.2562 | 124.3649 |  |  |  | 178.839 | 8.7266 | 215.5528 | 14.608 | 264.0056 | 22.37 | 334.262 | 33.6249 | 379.6851 | 40.9016
71 | 20028.7666 | 79.6389 | 73.6502 | 125.7474 |  |  |  | 180.8603 | 8.7783 | 217.8947 | 14.677 | 267.156 | 22.5233 | 338.0955 | 33.8223 | 384.2713 | 41.1771
72 | 20127.6287 | 79.1545 | 75.036 | 127.1414 |  |  |  | 182.8696 | 8.8223 | 220.2228 | 14.7356 | 270.2879 | 22.6614 | 341.9064 | 33.9992 | 388.8305 | 41.4277
73 | 20219.4638 | 78.6454 | 76.4131 | 128.5483 |  |  |  | 184.8664 | 8.8583 | 222.5363 | 14.7835 | 273.4001 | 22.7839 | 345.6934 | 34.1549 | 393.3612 | 41.6526
74 | 20304.2436 | 78.1117 | 77.7811 | 129.9694 |  |  |  | 186.85 | 8.8861 | 224.8346 | 14.8202 | 276.4918 | 22.8902 | 349.4554 | 34.2888 | 397.8619 | 41.8511
75 | 20381.9378 | 77.5531 | 79.1395 | 131.4064 |  |  |  | 188.8198 | 8.9052 | 227.1168 | 14.8453 | 279.5619 | 22.9798 | 353.1912 | 34.4002 | 402.3313 | 42.0221
76 | 20452.5148 | 76.9695 | 80.488 | 132.8611 |  |  |  | 190.7751 | 8.9152 | 229.3823 | 14.8584 | 282.6096 | 23.0521 | 356.8996 | 34.4883 | 406.7678 | 42.1649
77 | 20515.9409 | 76.3607 | 81.8261 | 134.3358 |  |  |  | 192.7154 | 8.9158 | 231.6303 | 14.8589 | 285.6336 | 23.1064 | 360.5793 | 34.5522 | 411.1702 | 42.2785
78 | 20572.18 | 75.7261 | 83.1534 | 135.8329 |  |  |  | 194.6399 | 8.9065 | 233.8601 | 14.8464 | 288.6332 | 23.1419 | 364.2293 | 34.5911 | 415.5368 | 42.3618
79 | 20621.1933 | 75.0653 | 84.4693 | 137.3551 |  |  |  | 196.548 | 8.8867 | 236.0708 | 14.8202 | 291.6072 | 23.158 | 367.8481 | 34.604 | 419.8662 | 42.4135
80 | 20662.9388 | 74.3775 | 85.7735 | 138.9058 |  |  |  | 198.4391 | 8.8559 | 238.2619 | 14.7797 | 294.5547 | 23.1536 | 371.4346 | 34.5898 | 424.157 | 42.4325
81 | 20697.3702 | 73.662 | 87.0654 | 140.4888 |  |  |  | 200.3124 | 8.8134 | 240.4323 | 14.7241 | 297.4744 | 23.1277 | 374.9874 | 34.5473 | 428.4074 | 42.4173
82 | 20724.4365 | 72.9176 | 88.3446 | 142.1085 |  |  |  | 202.1672 | 8.7587 | 242.5813 | 14.6525 | 300.3654 | 23.0794 | 378.5052 | 34.475 | 432.616 | 42.3662
83 | 20744.0808 | 72.1432 | 89.6105 | 143.7702 |  |  |  | 204.0028 | 8.6907 | 244.7081 | 14.564 | 303.2264 | 23.0074 | 381.9865 | 34.3714 | 436.7809 | 42.2774
84 | 20756.2388 | 71.3371 | 90.8627 | 145.48 |  |  |  | 205.8184 | 8.6087 | 246.8117 | 14.4574 | 306.0563 | 22.9101 | 385.4299 | 34.2347 | 440.9005 | 42.1489
85 | 20760.8374 | 70.4975 | 92.1005 | 147.2451 |  |  |  | 207.6132 | 8.5116 | 248.8912 | 14.3316 | 308.8537 | 22.786 | 388.8338 | 34.0628 | 444.9728 | 41.9781
86 | 20757.7924 | 69.6222 | 93.3233 | 149.0744 |  |  |  | 209.3863 | 8.3981 | 250.9456 | 14.185 | 311.6173 | 22.6332 | 392.1966 | 33.8534 | 448.9959 | 41.7624
87 | 20747.0058 | 68.7085 | 94.5305 | 150.9784 |  |  |  | 211.1368 | 8.2668 | 252.9737 | 14.0159 | 314.3456 | 22.4494 | 395.5165 | 33.6037 | 452.9677 | 41.4985
88 | 20728.3625 | 67.7531 | 95.7215 | 152.9699 |  |  |  | 212.8636 | 8.116 | 254.9744 | 13.8222 | 317.0371 | 22.2321 | 398.7915 | 33.3103 | 456.8858 | 41.1825
|  | Auswertung |  |  | Auswertung
|  | Mittelwert: | 44.6197 | 97.4857 | Max. resultierendes Moment | Mres,max |  |  | 8.9158 |  | 14.8589 |  | 23.158 |  | 34.604 |  | 42.4325
[5 empty] | Resultierendes Moment gemittelt | Mres,m |  |  | 6.5006 |  | 11.1957 |  | 16.814 |  | 25.6882 |  | 30.9699
[5 empty] | Kriterien erfüllt? |  |  |  | FALSE |  | FALSE |  | FALSE |  | FALSE |  | FALSE
[5 empty] | Resultierendes Moment gemittelt | Mres,m | Wenn Kriterien erfüllt
Auswahl Federn
[6 empty] | Bezeichnung | Kriterien erfüllt?
[5 empty] | Beste Feder: | Keine | FALSE
[5 empty] | Standardfeder: | Stufe 1 blau (Set 1206326) | FALSE

## Kollisionen (hidden)
Berechnung Geschirrspülertür
Kollisionsbetrachtung
Inputs |  |  |  |  | Outputs
Bezeichnung | Formelzeichen | Wert | Einheit |  | Bezeichnung | Wert | Einheit
Höhe Nische | A | 0 | mm |  | Kollision mit Sockelblende | Ja
Höhe Sockel | B | 0 | mm |  | Kollision mit Gerätesockel | Nein
Rücksprung Sockel | C | 0 | mm |  | Anzahl Kollisionen | 1
Abstand Oberkante Blende zu Nullpunkt | yOT | 645.5 | mm
Länge Dekor | D | 0 | mm
Überstand oben | F | 0 | mm
Dicke Dekor | G | 0 | mm
Abstand Dekor zu Nullpunkt | ΔxD | 3.3 | mm
Spaltmass oben | H | 4.5 | mm
Werte aus EPW0222
Parameter für Zonen
| Formelzeichen | Wert | Einheit
| xZ2 | 3.3 | mm
| yZ2 | 650 | mm
| xZ3 | -97 | mm
| xZ4 | -143.14 | mm
| yZ4 | -53.89 | mm
| φZ4 | -40 | °
| RZ5 | 50 | mm
| xZ6 | -161 | mm
Punkte
|  | x | y
|  | mm | mm
Punkte Nische
Unten vorne |  | 50 | 650
Unten hinten |  | -500 | 650
Oben hinten |  | -500 | 650
Oben vorne |  | 50 | 650
Punkte Sockel / Sockelblende
Ecke unten vorne |  | 3.3 | 650
Ecke oben vorne | (xZ2, yZ2) | 3.3 | 650
Ende oben hinten |  | -15.7 | 650
Ecke unten hinten |  | -15.7 | 650
Punkte Gerätesockel
Zentrum Radius |  | -111.0006 | -15.5878
Tür-Punkte bei 0° |  |  |  |  | Mindestabstand zur Sockelblende
Unterkante Dekor innen | (xKi, yKi) | 3.3 | 645.5 |  | Grenzwert | 3 | mm
Unterkante Dekor aussen | (xKa, yKa) | 3.3 | 645.5 |  | Unterkante Dekor innen | -5.0699 | mm
Oberkante Dekor aussen |  | 3.3 | 645.5 |  | Unterkante Dekor aussen | -5.0699 | mm
Oberkante Dekor innen |  | 3.3 | 645.5 |  | Sockel-Ecke | 0 | mm
Oberkante Blende innen |  | -28.4 | 645.5 |  | Minimum | -5.0699 | mm
Tür-Punkte bei 88° |  |  |  |  | Mindestabstand zum Gerätesockel
Unterkante Dekor innen |  | 598.8654 | 25.8361 |  | Grenzwert | 3 | mm
Unterkante Dekor aussen |  | 598.8654 | 25.8361 |  | Unterkante Dekor innen | 3 | mm
Oberkante Dekor aussen |  | 598.8654 | 25.8361 |  | Unterkante Dekor aussen | 3 | mm
Oberkante Dekor innen |  | 598.8654 | 25.8361 |  | Minimum | 3 | mm
Oberkante Blende innen |  | 597.7585 | 57.5168
Geometrie |  |  | Kollisionsbetrachtung unten | [25 empty] | Kollisionsbetrachtung oben
Tür |  |  | Unterkante Dekor innen | [10 empty] | Unterkante Dekor aussen | [10 empty] | Sockel-Ecke |  |  | Ergebnis unten | Oberkante Blende innen |  | Oberkante Dekor innen |  | Oberkante Dekor aussen |  | Ergebnis oben
|  |  | Lage |  | Abstände | [5 empty] | Auswahl |  |  | Lage |  | Abstände | [5 empty] | Auswahl
Öffnungswinkel | Türnullpunkt |  | Position |  | Zone 1 | Zone 2 | Zone 3 | Zone 4 | Zone 5 | Zone 6 | "Zonenwinkel" | Zone | Gültig | Position |  | Zone 1 | Zone 2 | Zone 3 | Zone 4 | Zone 5 | Zone 6 | "Zonenwinkel" | Zone | Gültig | Transformierte Koordinaten |  | Abstand Ecke | Mindestabstand | Oberkante Blende innen |  | Oberkante Dekor innen |  | Oberkante Dekor aussen |  | Mindestabstand
Θ [°] | x0 [mm] | y0 [mm] | xKi [mm] | yKi [mm] | d1 [mm] | d2 [mm] | d3 [mm] | d4 [mm] | d5 [mm] | d6 [mm] | ϕK [°] | Z | [mm] | xKa [mm] | yKa [mm] | d1 [mm] | d2 [mm] | d3 [mm] | d4 [mm] | d5 [mm] | d6 [mm] | ϕK [°] | Z | [mm] | ξZ2 [mm] | ηZ2 [mm] | de [mm] | [mm] | x [mm] | y [mm] | x [mm] | y [mm] | x [mm] | y [mm] | [mm]
-1 | -0.9506 | -0.5292 | -8.9166 | 644.9301 | -12.2166 | 13.2269 | -5.0699 | 621.6044 | -618.3599 | 152.0834 | 81.2144 | 3 | -5.0699 | -8.9166 | 644.9301 | -12.2166 | 13.2269 | -5.0699 | 621.6044 | -618.3599 | 152.0834 | 81.2144 | 3 | -5.0699 | 12.3032 | 4.8559 | -4.8559 | -5.0699 | -40.6118 | 644.3768 | -8.9166 | 644.9301 | -8.9166 | 644.9301 | 5.0699
-0.5 | -0.46803 | -0.27173 | -2.8011 | 645.2325 | -6.1011 | 7.7429 | -4.7675 | 625.767 | -619.6197 | 158.1989 | 80.7012 | 3 | -4.7675 | -2.8011 | 645.2325 | -6.1011 | 7.7429 | -4.7675 | 625.767 | -619.6197 | 158.1989 | 80.7012 | 3 | -4.7675 | 6.1425 | 4.7141 | -4.7141 | -4.7675 | -34.4999 | 644.9559 | -2.8011 | 645.2325 | -2.8011 | 645.2325 | 4.7675
0 | 0.0019155 | 0.0024226 | 3.3019 | 645.5024 | 0.0019155 | 4.4976 | -4.4976 | 629.8967 | -620.8989 | 164.3019 | 80.1905 | 1 | 0.0019155 | 3.3019 | 645.5024 | 0.0019155 | 4.4976 | -4.4976 | 629.8967 | -620.8989 | 164.3019 | 80.1905 | 1 | 0.0019155 | -0.0019155 | 4.4976 | -4.4976 | 0.0019155 | -28.3981 | 645.5024 | 3.3019 | 645.5024 | 3.3019 | 645.5024 | 4.4976
0.5 | 0.45783 | 0.29218 | 9.3907 | 645.7388 | 6.0907 | 7.4333 | -4.2612 | 633.9916 | -622.1956 | 170.3907 | 79.6826 | 1 | 6.0907 | 9.3907 | 645.7388 | 6.0907 | 7.4333 | -4.2612 | 633.9916 | -622.1956 | 170.3907 | 79.6826 | 1 | 6.0907 | -6.1276 | 4.2079 | -4.2079 | 6.0907 | -22.3081 | 646.0154 | 9.3907 | 645.7388 | 9.3907 | 645.7388 | 3.9846
1 | 0.89839 | 0.59634 | 15.4634 | 645.9404 | 12.1634 | 12.823 | -4.0596 | 638.0495 | -623.5078 | 176.4634 | 79.1774 | 1 | 12.1634 | 15.4634 | 645.9404 | 12.1634 | 12.823 | -4.0596 | 638.0495 | -623.5078 | 176.4634 | 79.1774 | 1 | 12.1634 | -12.2324 | 3.8467 | -3.8467 | 12.1634 | -16.2318 | 646.4937 | 15.4634 | 645.9404 | 15.4634 | 645.9404 | 3.5063
1.5 | 1.3223 | 0.91361 | 21.5184 | 646.106 | 18.2184 | 18.6299 | -3.894 | 642.0685 | -624.8333 | 182.5184 | 78.6751 | 1 | 18.2184 | 21.5184 | 646.106 | 18.2184 | 18.6299 | -3.894 | 642.0685 | -624.8333 | 182.5184 | 78.6751 | 1 | 18.2184 | -18.3141 | 3.4157 | -3.4157 | 18.2184 | -10.1707 | 646.9358 | 21.5184 | 646.106 | 21.5184 | 646.106 | 3.0642
2 | 1.7286 | 1.2426 | 27.5542 | 646.2342 | 24.2542 | 24.5448 | -3.7658 | 646.0464 | -626.1699 | 188.5542 | 78.1757 | 1 | 24.2542 | 27.5542 | 646.2342 | 24.2542 | 24.5448 | -3.7658 | 646.0464 | -626.1699 | 188.5542 | 78.1757 | 1 | 24.2542 | -24.3708 | 2.917 | -2.917 | 24.2542 | -4.1265 | 647.3405 | 27.5542 | 646.2342 | 27.5542 | 646.2342 | 2.6595
2.5 | 2.1161 | 1.5819 | 33.5693 | 646.3236 | 30.2693 | 30.4917 | -3.6764 | 649.9812 | -627.5154 | 194.5693 | 77.6794 | 1 | 30.2693 | 33.5693 | 646.3236 | 30.2693 | 30.4917 | -3.6764 | 649.9812 | -627.5154 | 194.5693 | 77.6794 | 1 | 30.2693 | -30.4008 | 2.3526 | -2.3526 | 30.2693 | 1.8994 | 647.7063 | 33.5693 | 646.3236 | 33.5693 | 646.3236 | 2.2937
3 | 2.484 | 1.93 | 39.5623 | 646.3726 | 36.2623 | 36.4433 | -3.6274 | 653.8711 | -628.8673 | 200.5623 | 77.1861 | 1 | 36.2623 | 39.5623 | 646.3726 | 36.2623 | 36.4433 | -3.6274 | 653.8711 | -628.8673 | 200.5623 | 77.1861 | 1 | 36.2623 | -36.4024 | 1.7246 | -1.7246 | 36.2623 | 7.9057 | 648.0317 | 39.5623 | 646.3726 | 39.5623 | 646.3726 | 1.9683
3.5 | 2.8315 | 2.2854 | 45.5321 | 646.3799 | 42.2321 | 42.387 | -3.6201 | 657.714 | -630.2233 | 206.5321 | 76.6959 | 1 | 42.2321 | 45.5321 | 646.3799 | 42.2321 | 42.387 | -3.6201 | 657.714 | -630.2233 | 206.5321 | 76.6959 | 1 | 42.2321 | -42.3744 | 1.0351 | -1.0351 | 42.2321 | 13.8913 | 648.3152 | 45.5321 | 646.3799 | 45.5321 | 646.3799 | 1.6848
4 | 3.158 | 2.6465 | 51.4778 | 646.3439 | 48.1778 | 48.3163 | -3.6561 | 661.5082 | -631.5811 | 212.4778 | 76.2088 | 1 | 48.1778 | 51.4778 | 646.3439 | 48.1778 | 48.3163 | -3.6561 | 661.5082 | -631.5811 | 212.4778 | 76.2088 | 1 | 48.1778 | -48.3154 | 0.28647 | -0.28647 | 48.1778 | 19.855 | 648.5552 | 51.4778 | 646.3439 | 51.4778 | 646.3439 | 1.4448
4.5 | 3.463 | 3.0119 | 57.3982 | 646.2631 | 54.0982 | 54.2271 | -3.7369 | 665.2519 | -632.9383 | 218.3982 | 75.7248 | 1 | 54.0982 | 57.3982 | 646.2631 | 54.0982 | 54.2271 | -3.7369 | 665.2519 | -632.9383 | 218.3982 | 75.7248 | 1 | 54.0982 | -54.2246 | -0.51912 | 0.51912 | 54.0982 | 25.7959 | 648.7503 | 57.3982 | 646.2631 | 57.3982 | 646.2631 | 1.2497
5 | 3.7463 | 3.38 | 63.2928 | 646.136 | 59.9928 | 60.1171 | -3.864 | 668.9435 | -634.2928 | 224.2928 | 75.2438 | 1 | 59.9928 | 63.2928 | 646.136 | 59.9928 | 60.1171 | -3.864 | 668.9435 | -634.2928 | 224.2928 | 75.2438 | 1 | 59.9928 | -60.1012 | -1.3794 | 1.3794 | 59.9928 | 31.7134 | 648.8989 | 63.2928 | 646.136 | 63.2928 | 646.136 | 1.1011
5.5 | 4.0075 | 3.7493 | 69.1608 | 645.9612 | 65.8608 | 65.9845 | -4.0388 | 672.5815 | -635.6422 | 230.1608 | 74.7659 | 1 | 65.8608 | 69.1608 | 645.9612 | 65.8608 | 65.9845 | -4.0388 | 672.5815 | -635.6422 | 230.1608 | 74.7659 | 1 | 65.8608 | -65.9447 | -2.2923 | 2.2923 | 65.8608 | 37.6067 | 648.9996 | 69.1608 | 645.9612 | 69.1608 | 645.9612 | 1.0004
6 | 4.2466 | 4.1184 | 75.0017 | 645.7374 | 71.7017 | 71.8283 | -4.2626 | 676.1644 | -636.9846 | 236.0017 | 74.291 | 1 | 71.7017 | 75.0017 | 645.7374 | 71.7017 | 71.8283 | -4.2626 | 676.1644 | -636.9846 | 236.0017 | 74.291 | 1 | 71.7017 | -71.7545 | -3.2556 | 3.2556 | 71.7017 | 43.4753 | 649.0509 | 75.0017 | 645.7374 | 75.0017 | 645.7374 | 0.94906
6.5 | 4.4637 | 4.486 | 80.8152 | 645.4631 | 77.5152 | 77.6478 | -4.5369 | 679.6912 | -638.3179 | 241.8152 | 73.819 | 1 | 77.5152 | 80.8152 | 645.4631 | 77.5152 | 77.6478 | -4.5369 | 679.6912 | -638.3179 | 241.8152 | 73.819 | 1 | 77.5152 | -77.5305 | -4.2672 | 4.2672 | 77.5152 | 49.3189 | 649.0517 | 80.8152 | 645.4631 | 80.8152 | 645.4631 | 0.94835
7 | 4.6588 | 4.8508 | 86.6009 | 645.1372 | 83.3009 | 83.4427 | -4.8628 | 683.1605 | -639.6404 | 247.6009 | 73.3498 | 1 | 83.3009 | 86.6009 | 645.1372 | 83.3009 | 83.4427 | -4.8628 | 683.1605 | -639.6404 | 247.6009 | 73.3498 | 1 | 83.3009 | -83.2726 | -5.3253 | 5.3253 | 83.3009 | 55.1372 | 649.0004 | 86.6009 | 645.1372 | 86.6009 | 645.1372 | 0.99956
7.5 | 4.8323 | 5.2115 | 92.3587 | 644.7584 | 89.0587 | 89.2128 | -5.2416 | 686.5714 | -640.9502 | 253.3587 | 72.8833 | 1 | 89.0587 | 92.3587 | 644.7584 | 89.0587 | 89.2128 | -5.2416 | 686.5714 | -640.9502 | 253.3587 | 72.8833 | 1 | 89.0587 | -88.981 | -6.4278 | 6.4278 | 89.0587 | 60.9299 | 648.8961 | 92.3587 | 644.7584 | 92.3587 | 644.7584 | 1.1039
8 | 4.9844 | 5.567 | 98.0885 | 644.3258 | 94.7885 | 94.9582 | -5.6742 | 689.923 | -642.2458 | 259.0885 | 72.4195 | 1 | 94.7885 | 98.0885 | 644.3258 | 94.7885 | 94.9582 | -5.6742 | 689.923 | -642.2458 | 259.0885 | 72.4195 | 1 | 94.7885 | -94.6557 | -7.573 | 7.573 | 94.7885 | 66.697 | 648.7376 | 98.0885 | 644.3258 | 98.0885 | 644.3258 | 1.2624
8.5 | 5.1155 | 5.9163 | 103.7903 | 643.8383 | 100.4903 | 100.679 | -6.1617 | 693.2146 | -643.5257 | 264.7903 | 71.9583 | 1 | 100.4903 | 103.7903 | 643.8383 | 100.4903 | 100.679 | -6.1617 | 693.2146 | -643.5257 | 264.7903 | 71.9583 | 1 | 100.4903 | -100.2972 | -8.7594 | 8.7594 | 100.4903 | 72.4385 | 648.5239 | 103.7903 | 643.8383 | 103.7903 | 643.8383 | 1.4761
9 | 5.2263 | 6.2584 | 109.4641 | 643.295 | 106.1641 | 106.3756 | -6.705 | 696.4455 | -644.7886 | 270.4641 | 71.4996 | 1 | 106.1641 | 109.4641 | 643.295 | 106.1641 | 106.3756 | -6.705 | 696.4455 | -644.7886 | 270.4641 | 71.4996 | 1 | 106.1641 | -105.9059 | -9.9853 | 9.9853 | 106.1641 | 78.1544 | 648.254 | 109.4641 | 643.295 | 109.4641 | 643.295 | 1.746
9.5 | 5.3171 | 6.5925 | 115.1101 | 642.6952 | 111.8101 | 112.0484 | -7.3048 | 699.6152 | -646.0335 | 276.1101 | 71.0431 | 1 | 111.8101 | 115.1101 | 642.6952 | 111.8101 | 112.0484 | -7.3048 | 699.6152 | -646.0335 | 276.1101 | 71.0431 | 1 | 111.8101 | -111.4823 | -11.2494 | 11.2494 | 111.8101 | 83.8448 | 647.9272 | 115.1101 | 642.6952 | 115.1101 | 642.6952 | 2.0728
10 | 5.3886 | 6.9178 | 120.7284 | 642.0382 | 117.4284 | 117.698 | -7.9618 | 702.7233 | -647.2591 | 281.7284 | 70.589 | 1 | 117.4284 | 120.7284 | 642.0382 | 117.4284 | 117.698 | -7.9618 | 702.7233 | -647.2591 | 281.7284 | 70.589 | 1 | 117.4284 | -117.0269 | -12.5504 | 12.5504 | 117.4284 | 89.51 | 647.5429 | 120.7284 | 642.0382 | 120.7284 | 642.0382 | 2.4571
10.5 | 5.4414 | 7.2337 | 126.3192 | 641.3234 | 123.0192 | 123.3248 | -8.6766 | 705.7694 | -648.4647 | 287.3192 | 70.1369 | 1 | 123.0192 | 126.3192 | 641.3234 | 123.0192 | 123.3248 | -8.6766 | 705.7694 | -648.4647 | 287.3192 | 70.1369 | 1 | 123.0192 | -122.5404 | -13.8871 | 13.8871 | 123.0192 | 95.15 | 647.1002 | 126.3192 | 641.3234 | 126.3192 | 641.3234 | 2.8998
11 | 5.4763 | 7.5395 | 131.8828 | 640.5502 | 128.5828 | 128.9296 | -9.4498 | 708.7533 | -649.6495 | 292.8828 | 69.6869 | 1 | 128.5828 | 131.8828 | 640.5502 | 128.5828 | 128.9296 | -9.4498 | 708.7533 | -649.6495 | 292.8828 | 69.6869 | 1 | 128.5828 | -128.0235 | -15.2586 | 15.2586 | 128.5828 | 100.7652 | 646.5989 | 131.8828 | 640.5502 | 131.8828 | 640.5502 | 3.4011
11.5 | 5.4937 | 7.8349 | 137.4195 | 639.7184 | 134.1195 | 134.513 | -10.2816 | 711.675 | -650.8129 | 298.4195 | 69.2388 | 1 | 134.1195 | 137.4195 | 639.7184 | 134.1195 | 134.513 | -10.2816 | 711.675 | -650.8129 | 298.4195 | 69.2388 | 1 | 134.1195 | -133.4768 | -16.6639 | 16.6639 | 134.1195 | 106.3559 | 646.0383 | 137.4195 | 639.7184 | 137.4195 | 639.7184 | 3.9617
12 | 5.4945 | 8.1193 | 142.9294 | 638.8275 | 139.6294 | 140.0757 | -11.1725 | 714.5342 | -651.9542 | 303.9294 | 68.7925 | 1 | 139.6294 | 142.9294 | 638.8275 | 139.6294 | 140.0757 | -11.1725 | 714.5342 | -651.9542 | 303.9294 | 68.7925 | 1 | 139.6294 | -138.9011 | -18.1022 | 18.1022 | 139.6294 | 111.9221 | 645.4183 | 142.9294 | 638.8275 | 142.9294 | 638.8275 | 4.5817
12.5 | 5.4794 | 8.3925 | 148.4129 | 637.8773 | 145.1129 | 145.6184 | -12.1227 | 717.3311 | -653.0733 | 309.4129 | 68.3478 | 1 | 145.1129 | 148.4129 | 637.8773 | 145.1129 | 145.6184 | -12.1227 | 717.3311 | -653.0733 | 309.4129 | 68.3478 | 1 | 145.1129 | -144.297 | -19.5729 | 19.5729 | 145.1129 | 117.4643 | 644.7384 | 148.4129 | 637.8773 | 148.4129 | 637.8773 | 5.2616
13 | 5.4489 | 8.6542 | 153.8703 | 636.8677 | 150.5703 | 151.1419 | -13.1323 | 720.0656 | -654.1696 | 314.8703 | 67.9048 | 1 | 150.5703 | 153.8703 | 636.8677 | 150.5703 | 151.1419 | -13.1323 | 720.0656 | -654.1696 | 314.8703 | 67.9048 | 1 | 150.5703 | -149.6653 | -21.0753 | 21.0753 | 150.5703 | 122.9827 | 643.9987 | 153.8703 | 636.8677 | 153.8703 | 636.8677 | 6.0013
13.5 | 5.4039 | 8.9042 | 159.3017 | 635.7987 | 156.0017 | 156.6468 | -14.2013 | 722.738 | -655.243 | 320.3017 | 67.4633 | 1 | 156.0017 | 159.3017 | 635.7987 | 156.0017 | 156.6468 | -14.2013 | 722.738 | -655.243 | 320.3017 | 67.4633 | 1 | 156.0017 | -155.0066 | -22.6089 | 22.6089 | 156.0017 | 128.4776 | 643.1989 | 159.3017 | 635.7987 | 159.3017 | 635.7987 | 6.8011
14 | 5.345 | 9.1425 | 164.7076 | 634.6701 | 161.4076 | 162.1339 | -15.3299 | 725.3482 | -656.2933 | 325.7076 | 67.0231 | 1 | 161.4076 | 164.7076 | 634.6701 | 161.4076 | 162.1339 | -15.3299 | 725.3482 | -656.2933 | 325.7076 | 67.0231 | 1 | 161.4076 | -160.3217 | -24.1735 | 24.1735 | 161.4076 | 133.9492 | 642.339 | 164.7076 | 634.6701 | 164.7076 | 634.6701 | 7.661
14.5 | 5.2729 | 9.3689 | 170.0881 | 633.482 | 166.7881 | 167.604 | -16.518 | 727.8966 | -657.3206 | 331.0881 | 66.5843 | 1 | 166.7881 | 170.0881 | 633.482 | 166.7881 | 167.604 | -16.518 | 727.8966 | -657.3206 | 331.0881 | 66.5843 | 1 | 166.7881 | -165.6112 | -25.7685 | 25.7685 | 166.7881 | 139.3978 | 641.419 | 170.0881 | 633.482 | 170.0881 | 633.482 | 8.581
15 | 5.1881 | 9.5835 | 175.4434 | 632.2345 | 172.1434 | 173.0577 | -17.7655 | 730.3834 | -658.3247 | 336.4434 | 66.1467 | 1 | 172.1434 | 175.4434 | 632.2345 | 172.1434 | 173.0577 | -17.7655 | 730.3834 | -658.3247 | 336.4434 | 66.1467 | 1 | 172.1434 | -170.8758 | -27.3939 | 27.3939 | 172.1434 | 144.8235 | 640.4391 | 175.4434 | 632.2345 | 175.4434 | 632.2345 | 9.5609
15.5 | 5.0914 | 9.7863 | 180.7738 | 630.9279 | 177.4738 | 178.4956 | -19.0721 | 732.8087 | -659.3058 | 341.7738 | 65.7102 | 1 | 177.4738 | 180.7738 | 630.9279 | 177.4738 | 178.4956 | -19.0721 | 732.8087 | -659.3058 | 341.7738 | 65.7102 | 1 | 177.4738 | -176.116 | -29.0493 | 29.0493 | 177.4738 | 150.2267 | 639.3993 | 180.7738 | 630.9279 | 180.7738 | 630.9279 | 10.6007
16 | 4.9834 | 9.9773 | 186.0794 | 629.5622 | 182.7794 | 183.9185 | -20.4378 | 735.1729 | -660.264 | 347.0794 | 65.2748 | 1 | 182.7794 | 186.0794 | 629.5622 | 182.7794 | 183.9185 | -20.4378 | 735.1729 | -660.264 | 347.0794 | 65.2748 | 1 | 182.7794 | -181.3323 | -30.7347 | 30.7347 | 182.7794 | 155.6074 | 638.2999 | 186.0794 | 629.5622 | 186.0794 | 629.5622 | 11.7001
16.5 | 4.8645 | 10.1568 | 191.3605 | 628.1376 | 188.0605 | 189.327 | -21.8624 | 737.4763 | -661.1995 | 352.3605 | 64.8403 | 1 | 188.0605 | 191.3605 | 628.1376 | 188.0605 | 189.327 | -21.8624 | 737.4763 | -661.1995 | 352.3605 | 64.8403 | 1 | 188.0605 | -186.5254 | -32.45 | 32.45 | 188.0605 | 160.9659 | 637.1409 | 191.3605 | 628.1376 | 191.3605 | 628.1376 | 12.8591
17 | 4.7354 | 10.3247 | 196.6171 | 626.6546 | 193.3171 | 194.7216 | -23.3454 | 739.7191 | -662.1123 | 357.6171 | 64.4068 | 1 | 193.3171 | 196.6171 | 626.6546 | 193.3171 | 194.7216 | -23.3454 | 739.7191 | -662.1123 | 357.6171 | 64.4068 | 1 | 193.3171 | -191.6956 | -34.1952 | 34.1952 | 193.3171 | 166.3023 | 635.9228 | 196.6171 | 626.6546 | 196.6171 | 626.6546 | 14.0772
17.5 | 4.5966 | 10.4814 | 201.8494 | 625.1134 | 198.5494 | 200.103 | -24.8866 | 741.9017 | -663.0029 | 362.8494 | 63.9741 | 1 | 198.5494 | 201.8494 | 625.1134 | 198.5494 | 200.103 | -24.8866 | 741.9017 | -663.0029 | 362.8494 | 63.9741 | 1 | 198.5494 | -196.8435 | -35.9702 | 35.9702 | 198.5494 | 171.6166 | 634.6457 | 201.8494 | 625.1134 | 201.8494 | 625.1134 | 15.3543
18 | 4.4485 | 10.627 | 207.0575 | 623.5142 | 203.7575 | 205.4717 | -26.4858 | 744.0244 | -663.8714 | 368.0575 | 63.5421 | 1 | 203.7575 | 207.0575 | 623.5142 | 203.7575 | 205.4717 | -26.4858 | 744.0244 | -663.8714 | 368.0575 | 63.5421 | 1 | 203.7575 | -201.9694 | -37.7751 | 37.7751 | 203.7575 | 176.909 | 633.3101 | 207.0575 | 623.5142 | 207.0575 | 623.5142 | 16.6899
18.5 | 4.2918 | 10.7618 | 212.2414 | 621.8576 | 208.9414 | 210.8281 | -28.1424 | 746.0874 | -664.7181 | 373.2414 | 63.1109 | 1 | 208.9414 | 212.2414 | 621.8576 | 208.9414 | 210.8281 | -28.1424 | 746.0874 | -664.7181 | 373.2414 | 63.1109 | 1 | 208.9414 | -207.0738 | -39.61 | 39.61 | 208.9414 | 182.1795 | 631.9161 | 212.2414 | 621.8576 | 212.2414 | 621.8576 | 18.0839
19 | 4.1267 | 10.8859 | 217.4012 | 620.1438 | 214.1012 | 216.1729 | -29.8562 | 748.0912 | -665.5434 | 378.4012 | 62.6803 | 1 | 214.1012 | 217.4012 | 620.1438 | 214.1012 | 216.1729 | -29.8562 | 748.0912 | -665.5434 | 378.4012 | 62.6803 | 1 | 214.1012 | -212.1569 | -41.4749 | 41.4749 | 214.1012 | 187.4282 | 630.4643 | 217.4012 | 620.1438 | 217.4012 | 620.1438 | 19.5357
19.5 | 3.9538 | 10.9997 | 222.5369 | 618.3732 | 219.2369 | 221.5063 | -31.6268 | 750.036 | -666.3475 | 383.5369 | 62.2504 | 1 | 219.2369 | 222.5369 | 618.3732 | 219.2369 | 221.5063 | -31.6268 | 750.036 | -666.3475 | 383.5369 | 62.2504 | 1 | 219.2369 | -217.219 | -43.37 | 43.37 | 219.2369 | 192.6551 | 628.9549 | 222.5369 | 618.3732 | 222.5369 | 618.3732 | 21.0451
20 | 3.7735 | 11.1034 | 227.6485 | 616.5463 | 224.3485 | 226.829 | -33.4537 | 751.9222 | -667.1309 | 388.6485 | 61.821 | 1 | 224.3485 | 227.6485 | 616.5463 | 224.3485 | 226.829 | -33.4537 | 751.9222 | -667.1309 | 388.6485 | 61.821 | 1 | 224.3485 | -222.2604 | -45.2955 | 45.2955 | 224.3485 | 197.8602 | 627.3883 | 227.6485 | 616.5463 | 227.6485 | 616.5463 | 22.6117
20.5 | 3.586 | 11.1972 | 232.7359 | 614.6634 | 229.4359 | 232.1411 | -35.3366 | 753.75 | -667.8937 | 393.7359 | 61.3921 | 1 | 229.4359 | 232.7359 | 614.6634 | 229.4359 | 232.1411 | -35.3366 | 753.75 | -667.8937 | 393.7359 | 61.3921 | 1 | 229.4359 | -227.2814 | -47.2514 | 47.2514 | 229.4359 | 203.0434 | 625.765 | 232.7359 | 614.6634 | 232.7359 | 614.6634 | 24.235
21 | 3.3919 | 11.2816 | 237.7992 | 612.7251 | 234.4992 | 237.4432 | -37.2749 | 755.5198 | -668.6365 | 398.7992 | 60.9637 | 1 | 234.4992 | 237.7992 | 612.7251 | 234.4992 | 237.4432 | -37.2749 | 755.5198 | -668.6365 | 398.7992 | 60.9637 | 1 | 234.4992 | -232.282 | -49.2379 | 49.2379 | 234.4992 | 208.2047 | 624.0854 | 237.7992 | 612.7251 | 237.7992 | 612.7251 | 25.9146
21.5 | 3.1913 | 11.3567 | 242.8382 | 610.7318 | 239.5382 | 242.7356 | -39.2682 | 757.2318 | -669.3595 | 403.8382 | 60.5357 | 1 | 239.5382 | 242.8382 | 610.7318 | 239.5382 | 242.7356 | -39.2682 | 757.2318 | -669.3595 | 403.8382 | 60.5357 | 1 | 239.5382 | -237.2624 | -51.2552 | 51.2552 | 239.5382 | 213.344 | 622.3498 | 242.8382 | 610.7318 | 242.8382 | 610.7318 | 27.6502
22 | 2.9847 | 11.4228 | 247.853 | 608.6838 | 244.553 | 248.0185 | -41.3162 | 758.8864 | -670.0631 | 408.853 | 60.1082 | 1 | 244.553 | 247.853 | 608.6838 | 244.553 | 248.0185 | -41.3162 | 758.8864 | -670.0631 | 408.853 | 60.1082 | 1 | 244.553 | -242.2229 | -53.3034 | 53.3034 | 244.553 | 218.4612 | 620.5588 | 247.853 | 608.6838 | 247.853 | 608.6838 | 29.4412
22.5 | 2.7723 | 11.4803 | 252.8432 | 606.5817 | 249.5432 | 253.2923 | -43.4183 | 760.4838 | -670.7477 | 413.8432 | 59.681 | 1 | 249.5432 | 252.8432 | 606.5817 | 249.5432 | 253.2923 | -43.4183 | 760.4838 | -670.7477 | 413.8432 | 59.681 | 1 | 249.5432 | -247.1634 | -55.3828 | 55.3828 | 249.5432 | 223.5563 | 618.7127 | 252.8432 | 606.5817 | 252.8432 | 606.5817 | 31.2873
23 | 2.5543 | 11.5294 | 257.809 | 604.4259 | 254.509 | 258.5572 | -45.5741 | 762.0242 | -671.4135 | 418.809 | 59.2541 | 1 | 254.509 | 257.809 | 604.4259 | 254.509 | 258.5572 | -45.5741 | 762.0242 | -671.4135 | 418.809 | 59.2541 | 1 | 254.509 | -252.084 | -57.4934 | 57.4934 | 254.509 | 228.629 | 616.8121 | 257.809 | 604.4259 | 257.809 | 604.4259 | 33.1879
23.5 | 2.3312 | 11.5705 | 262.75 | 602.2169 | 259.45 | 263.8134 | -47.7831 | 763.5081 | -672.061 | 423.75 | 58.8275 | 1 | 259.45 | 262.75 | 602.2169 | 259.45 | 263.8134 | -47.7831 | 763.5081 | -672.061 | 423.75 | 58.8275 | 1 | 259.45 | -256.9847 | -59.6354 | 59.6354 | 259.45 | 233.6792 | 614.8572 | 262.75 | 602.2169 | 262.75 | 602.2169 | 35.1428
24 | 2.1029 | 11.6037 | 267.6661 | 599.9551 | 264.3661 | 269.0612 | -50.0449 | 764.9355 | -672.6905 | 428.6661 | 58.4012 | 1 | 264.3661 | 267.6661 | 599.9551 | 264.3661 | 269.0612 | -50.0449 | 764.9355 | -672.6905 | 428.6661 | 58.4012 | 1 | 264.3661 | -261.8656 | -61.8091 | 61.8091 | 264.3661 | 238.7068 | 612.8486 | 267.6661 | 599.9551 | 267.6661 | 599.9551 | 37.1514
24.5 | 1.8699 | 11.6295 | 272.5573 | 597.641 | 269.2573 | 274.3008 | -52.359 | 766.3068 | -673.3023 | 433.5573 | 57.9751 | 1 | 269.2573 | 272.5573 | 597.641 | 269.2573 | 274.3008 | -52.359 | 766.3068 | -673.3023 | 433.5573 | 57.9751 | 1 | 269.2573 | -266.7266 | -64.0145 | 64.0145 | 269.2573 | 243.7115 | 610.7868 | 272.5573 | 597.641 | 272.5573 | 597.641 | 39.2132
25 | 1.6323 | 11.648 | 277.4232 | 595.2751 | 274.1232 | 279.5324 | -54.7249 | 767.6221 | -673.8967 | 438.4232 | 57.5493 | 1 | 274.1232 | 277.4232 | 595.2751 | 274.1232 | 279.5324 | -54.7249 | 767.6221 | -673.8967 | 438.4232 | 57.5493 | 1 | 274.1232 | -271.5678 | -66.2518 | 66.2518 | 274.1232 | 248.6933 | 608.6721 | 277.4232 | 595.2751 | 277.4232 | 595.2751 | 41.3279
25.5 | 1.3903 | 11.6596 | 282.2637 | 592.8577 | 278.9637 | 284.7561 | -57.1423 | 768.8818 | -674.4742 | 443.2637 | 57.1237 | 1 | 278.9637 | 282.2637 | 592.8577 | 278.9637 | 284.7561 | -57.1423 | 768.8818 | -674.4742 | 443.2637 | 57.1237 | 1 | 278.9637 | -276.3889 | -68.5212 | 68.5212 | 278.9637 | 253.6518 | 606.5049 | 282.2637 | 592.8577 | 282.2637 | 592.8577 | 43.4951
26 | 1.1441 | 11.6646 | 287.0787 | 590.3895 | 283.7787 | 289.972 | -59.6105 | 770.086 | -675.0349 | 448.0787 | 56.6982 | 1 | 283.7787 | 287.0787 | 590.3895 | 283.7787 | 289.972 | -59.6105 | 770.086 | -675.0349 | 448.0787 | 56.6982 | 1 | 283.7787 | -281.1901 | -70.8228 | 70.8228 | 283.7787 | 258.5869 | 604.2859 | 287.0787 | 590.3895 | 287.0787 | 590.3895 | 45.7141
26.5 | 0.89378 | 11.6632 | 291.8678 | 587.8708 | 288.5678 | 295.1802 | -62.1292 | 771.2349 | -675.5792 | 452.8678 | 56.273 | 1 | 288.5678 | 291.8678 | 587.8708 | 288.5678 | 295.1802 | -62.1292 | 771.2349 | -675.5792 | 452.8678 | 56.273 | 1 | 288.5678 | -285.9711 | -73.1568 | 73.1568 | 288.5678 | 263.4983 | 602.0153 | 291.8678 | 587.8708 | 291.8678 | 587.8708 | 47.9847
27 | 0.63959 | 11.6556 | 296.6308 | 585.3022 | 293.3308 | 300.381 | -64.6978 | 772.3288 | -676.1075 | 457.6308 | 55.8478 | 1 | 293.3308 | 296.6308 | 585.3022 | 293.3308 | 300.381 | -64.6978 | 772.3288 | -676.1075 | 457.6308 | 55.8478 | 1 | 293.3308 | -290.7318 | -75.5232 | 75.5232 | 293.3308 | 268.3859 | 599.6937 | 296.6308 | 585.3022 | 296.6308 | 585.3022 | 50.3063
27.5 | 0.38163 | 11.6422 | 301.3675 | 582.6839 | 298.0675 | 305.5744 | -67.3161 | 773.3678 | -676.6199 | 462.3675 | 55.4228 | 1 | 298.0675 | 301.3675 | 582.6839 | 298.0675 | 305.5744 | -67.3161 | 773.3678 | -676.6199 | 462.3675 | 55.4228 | 1 | 298.0675 | -295.4722 | -77.9222 | 77.9222 | 298.0675 | 273.2493 | 597.3214 | 301.3675 | 582.6839 | 301.3675 | 582.6839 | 52.6786
28 | 0.12006 | 11.6232 | 306.0777 | 580.0166 | 302.7777 | 310.7604 | -69.9834 | 774.3522 | -677.1168 | 467.0777 | 54.998 | 1 | 302.7777 | 306.0777 | 580.0166 | 302.7777 | 310.7604 | -69.9834 | 774.3522 | -677.1168 | 467.0777 | 54.998 | 1 | 302.7777 | -300.192 | -80.3538 | 80.3538 | 302.7777 | 278.0882 | 594.8988 | 306.0777 | 580.0166 | 306.0777 | 580.0166 | 55.1012
28.5 | -0.14502 | 11.5988 | 310.7611 | 577.3006 | 307.4611 | 315.9391 | -72.6994 | 775.282 | -677.5985 | 471.7611 | 54.5732 | 1 | 307.4611 | 310.7611 | 577.3006 | 307.4611 | 315.9391 | -72.6994 | 775.282 | -677.5985 | 471.7611 | 54.5732 | 1 | 307.4611 | -304.8912 | -82.8183 | 82.8183 | 307.4611 | 282.9026 | 592.4265 | 310.7611 | 577.3006 | 310.7611 | 577.3006 | 57.5735
29 | -0.41348 | 11.5693 | 315.4174 | 574.5364 | 312.1174 | 321.1106 | -75.4636 | 776.1576 | -678.0652 | 476.4174 | 54.1485 | 1 | 312.1174 | 315.4174 | 574.5364 | 312.1174 | 321.1106 | -75.4636 | 776.1576 | -678.0652 | 476.4174 | 54.1485 | 1 | 312.1174 | -309.5695 | -85.3156 | 85.3156 | 312.1174 | 287.6919 | 589.9049 | 315.4174 | 574.5364 | 315.4174 | 574.5364 | 60.0951
29.5 | -0.68522 | 11.5349 | 320.0464 | 571.7245 | 316.7464 | 326.2749 | -78.2755 | 776.979 | -678.5171 | 481.0464 | 53.7239 | 1 | 316.7464 | 320.0464 | 571.7245 | 316.7464 | 326.2749 | -78.2755 | 776.979 | -678.5171 | 481.0464 | 53.7239 | 1 | 316.7464 | -314.2267 | -87.8459 | 87.8459 | 316.7464 | 292.4561 | 587.3343 | 320.0464 | 571.7245 | 320.0464 | 571.7245 | 62.6657
30 | -0.96014 | 11.4959 | 324.6477 | 568.8653 | 321.3477 | 331.4321 | -81.1347 | 777.7464 | -678.9546 | 485.6477 | 53.2993 | 1 | 321.3477 | 324.6477 | 568.8653 | 321.3477 | 331.4321 | -81.1347 | 777.7464 | -678.9546 | 485.6477 | 53.2993 | 1 | 321.3477 | -318.8627 | -90.4091 | 90.4091 | 321.3477 | 297.1947 | 584.7153 | 324.6477 | 568.8653 | 324.6477 | 568.8653 | 65.2847
30.5 | -1.2381 | 11.4524 | 329.2213 | 565.9591 | 325.9213 | 336.5821 | -84.0409 | 778.4599 | -679.3779 | 490.2213 | 52.8749 | 1 | 325.9213 | 329.2213 | 565.9591 | 325.9213 | 336.5821 | -84.0409 | 778.4599 | -679.3779 | 490.2213 | 52.8749 | 1 | 325.9213 | -323.4772 | -93.0055 | 93.0055 | 325.9213 | 301.9076 | 582.0481 | 329.2213 | 565.9591 | 329.2213 | 565.9591 | 67.9519
31 | -1.5191 | 11.4047 | 333.7666 | 563.0066 | 330.4666 | 341.7251 | -86.9934 | 779.1198 | -679.7872 | 494.7666 | 52.4504 | 1 | 330.4666 | 333.7666 | 563.0066 | 330.4666 | 341.7251 | -86.9934 | 779.1198 | -679.7872 | 494.7666 | 52.4504 | 1 | 330.4666 | -328.0701 | -95.635 | 95.635 | 330.4666 | 306.5944 | 579.3333 | 333.7666 | 563.0066 | 333.7666 | 563.0066 | 70.6667
31.5 | -1.8031 | 11.353 | 338.2835 | 560.008 | 334.9835 | 346.8609 | -89.992 | 779.7262 | -680.1826 | 499.2835 | 52.026 | 1 | 334.9835 | 338.2835 | 560.008 | 334.9835 | 346.8609 | -89.992 | 779.7262 | -680.1826 | 499.2835 | 52.026 | 1 | 334.9835 | -332.6411 | -98.2976 | 98.2976 | 334.9835 | 311.2548 | 576.5712 | 338.2835 | 560.008 | 338.2835 | 560.008 | 73.4288
32 | -2.0898 | 11.2975 | 342.7716 | 556.9638 | 339.4716 | 351.9896 | -93.0362 | 780.2792 | -680.5646 | 503.7716 | 51.6016 | 1 | 339.4716 | 342.7716 | 556.9638 | 339.4716 | 351.9896 | -93.0362 | 780.2792 | -680.5646 | 503.7716 | 51.6016 | 1 | 339.4716 | -337.1899 | -100.9934 | 100.9934 | 339.4716 | 315.8885 | 573.7623 | 342.7716 | 556.9638 | 342.7716 | 556.9638 | 76.2377
32.5 | -2.3794 | 11.2384 | 347.2307 | 553.8745 | 343.9307 | 357.1113 | -96.1255 | 780.7789 | -680.9332 | 508.2307 | 51.1773 | 1 | 343.9307 | 347.2307 | 553.8745 | 343.9307 | 357.1113 | -96.1255 | 780.7789 | -680.9332 | 508.2307 | 51.1773 | 1 | 343.9307 | -341.7164 | -103.7224 | 103.7224 | 343.9307 | 320.4952 | 570.9069 | 347.2307 | 553.8745 | 347.2307 | 553.8745 | 79.0931
33 | -2.6716 | 11.1759 | 351.6605 | 550.7405 | 348.3605 | 362.2257 | -99.2595 | 781.2254 | -681.2886 | 512.6605 | 50.7529 | 1 | 348.3605 | 351.6605 | 550.7405 | 348.3605 | 362.2257 | -99.2595 | 781.2254 | -681.2886 | 512.6605 | 50.7529 | 1 | 348.3605 | -346.2203 | -106.4847 | 106.4847 | 348.3605 | 325.0746 | 568.0055 | 351.6605 | 550.7405 | 351.6605 | 550.7405 | 81.9945
33.5 | -2.9665 | 11.1102 | 356.0606 | 547.5621 | 352.7606 | 367.3331 | -102.4379 | 781.619 | -681.6311 | 517.0606 | 50.3286 | 1 | 352.7606 | 356.0606 | 547.5621 | 352.7606 | 367.3331 | -102.4379 | 781.619 | -681.6311 | 517.0606 | 50.3286 | 1 | 352.7606 | -350.7013 | -109.2801 | 109.2801 | 352.7606 | 329.6264 | 565.0585 | 356.0606 | 547.5621 | 356.0606 | 547.5621 | 84.9415
34 | -3.264 | 11.0415 | 360.4308 | 544.3399 | 357.1308 | 372.4332 | -105.6601 | 781.9598 | -681.9608 | 521.4308 | 49.9043 | 1 | 357.1308 | 360.4308 | 544.3399 | 357.1308 | 372.4332 | -105.6601 | 781.9598 | -681.9608 | 521.4308 | 49.9043 | 1 | 357.1308 | -355.1593 | -112.1088 | 112.1088 | 357.1308 | 334.1503 | 562.0663 | 360.4308 | 544.3399 | 360.4308 | 544.3399 | 87.9337
34.5 | -3.5641 | 10.9699 | 364.7708 | 541.0742 | 361.4708 | 377.5261 | -108.9258 | 782.2478 | -682.2779 | 525.7708 | 49.4799 | 1 | 361.4708 | 364.7708 | 541.0742 | 361.4708 | 377.5261 | -108.9258 | 782.2478 | -682.2779 | 525.7708 | 49.4799 | 1 | 361.4708 | -359.5938 | -114.9707 | 114.9707 | 361.4708 | 338.646 | 559.0292 | 364.7708 | 541.0742 | 364.7708 | 541.0742 | 90.9708
35 | -3.8666 | 10.8956 | 369.0802 | 537.7654 | 365.7802 | 382.6118 | -112.2346 | 782.4831 | -682.5826 | 530.0802 | 49.0556 | 1 | 365.7802 | 369.0802 | 537.7654 | 365.7802 | 382.6118 | -112.2346 | 782.4831 | -682.5826 | 530.0802 | 49.0556 | 1 | 365.7802 | -364.0047 | -117.8657 | 117.8657 | 365.7802 | 343.1131 | 555.9478 | 369.0802 | 537.7654 | 369.0802 | 537.7654 | 94.0522
35.5 | -4.1716 | 10.8187 | 373.3588 | 534.414 | 370.0588 | 387.6901 | -115.586 | 782.666 | -682.8751 | 534.3588 | 48.6312 | 1 | 370.0588 | 373.3588 | 534.414 | 370.0588 | 387.6901 | -115.586 | 782.666 | -682.8751 | 534.3588 | 48.6312 | 1 | 370.0588 | -368.3917 | -120.7938 | 120.7938 | 370.0588 | 347.5513 | 552.8223 | 373.3588 | 534.414 | 373.3588 | 534.414 | 97.1777
36 | -4.479 | 10.7395 | 377.6062 | 531.0203 | 374.3062 | 392.7611 | -118.9797 | 782.7965 | -683.1555 | 538.6062 | 48.2068 | 1 | 374.3062 | 377.6062 | 531.0203 | 374.3062 | 392.7611 | -118.9797 | 782.7965 | -683.1555 | 538.6062 | 48.2068 | 1 | 374.3062 | -372.7545 | -123.7551 | 123.7551 | 374.3062 | 351.9603 | 549.6531 | 377.6062 | 531.0203 | 377.6062 | 531.0203 | 100.3469
36.5 | -4.7887 | 10.6582 | 381.8221 | 527.5848 | 378.5221 | 397.8247 | -122.4152 | 782.8747 | -683.424 | 542.8221 | 47.7824 | 1 | 378.5221 | 381.8221 | 527.5848 | 378.5221 | 397.8247 | -122.4152 | 782.8747 | -683.424 | 542.8221 | 47.7824 | 1 | 378.5221 | -377.0929 | -126.7493 | 126.7493 | 378.5221 | 356.3398 | 546.4407 | 381.8221 | 527.5848 | 381.8221 | 527.5848 | 103.5593
37 | -5.1008 | 10.5747 | 386.0063 | 524.1079 | 382.7063 | 402.8807 | -125.8921 | 782.9008 | -683.6807 | 547.0063 | 47.358 | 1 | 382.7063 | 386.0063 | 524.1079 | 382.7063 | 402.8807 | -125.8921 | 782.9008 | -683.6807 | 547.0063 | 47.358 | 1 | 382.7063 | -381.4065 | -129.7765 | 129.7765 | 382.7063 | 360.6895 | 543.1855 | 386.0063 | 524.1079 | 386.0063 | 524.1079 | 106.8145
37.5 | -5.4152 | 10.4894 | 390.1584 | 520.59 | 386.8584 | 407.9293 | -129.41 | 782.8748 | -683.9257 | 551.1584 | 46.9335 | 1 | 386.8584 | 390.1584 | 520.59 | 386.8584 | 407.9293 | -129.41 | 782.8748 | -683.9257 | 551.1584 | 46.9335 | 1 | 386.8584 | -385.6952 | -132.8366 | 132.8366 | 386.8584 | 365.0091 | 539.8878 | 390.1584 | 520.59 | 390.1584 | 520.59 | 110.1122
38 | -5.7319 | 10.4023 | 394.2781 | 517.0315 | 390.9781 | 412.9703 | -132.9685 | 782.7969 | -684.1593 | 555.2781 | 46.509 | 1 | 390.9781 | 394.2781 | 517.0315 | 390.9781 | 412.9703 | -132.9685 | 782.7969 | -684.1593 | 555.2781 | 46.509 | 1 | 390.9781 | -389.9585 | -135.9295 | 135.9295 | 390.9781 | 369.2981 | 536.548 | 394.2781 | 517.0315 | 394.2781 | 517.0315 | 113.452
38.5 | -6.0507 | 10.3135 | 398.3651 | 513.4328 | 395.0651 | 418.0036 | -136.5672 | 782.6672 | -684.3815 | 559.3651 | 46.0844 | 1 | 395.0651 | 398.3651 | 513.4328 | 395.0651 | 418.0036 | -136.5672 | 782.6672 | -684.3815 | 559.3651 | 46.0844 | 1 | 395.0651 | -394.1962 | -139.0552 | 139.0552 | 395.0651 | 373.5564 | 533.1665 | 398.3651 | 513.4328 | 398.3651 | 513.4328 | 116.8335
39 | -6.3718 | 10.2233 | 402.4191 | 509.7943 | 399.1191 | 423.0292 | -140.2057 | 782.4858 | -684.5925 | 563.4191 | 45.6598 | 1 | 399.1191 | 402.4191 | 509.7943 | 399.1191 | 423.0292 | -140.2057 | 782.4858 | -684.5925 | 563.4191 | 45.6598 | 1 | 399.1191 | -398.4081 | -142.2135 | 142.2135 | 399.1191 | 377.7835 | 529.7437 | 402.4191 | 509.7943 | 402.4191 | 509.7943 | 120.2563
39.5 | -6.6951 | 10.1317 | 406.4398 | 506.1164 | 403.1398 | 428.0469 | -143.8836 | 782.2528 | -684.7923 | 567.4398 | 45.2351 | 1 | 403.1398 | 406.4398 | 506.1164 | 403.1398 | 428.0469 | -143.8836 | 782.2528 | -684.7923 | 567.4398 | 45.2351 | 1 | 403.1398 | -402.5938 | -145.4043 | 145.4043 | 403.1398 | 381.9793 | 526.28 | 406.4398 | 506.1164 | 406.4398 | 506.1164 | 123.72
40 | -7.0205 | 10.0389 | 410.4268 | 502.3994 | 407.1268 | 433.0568 | -147.6006 | 781.9683 | -684.9812 | 571.4268 | 44.8104 | 1 | 407.1268 | 410.4268 | 502.3994 | 407.1268 | 433.0568 | -147.6006 | 781.9683 | -684.9812 | 571.4268 | 44.8104 | 1 | 407.1268 | -406.7531 | -148.6275 | 148.6275 | 407.1268 | 386.1432 | 522.7758 | 410.4268 | 502.3994 | 410.4268 | 502.3994 | 127.2242
40.5 | -7.3481 | 9.945 | 414.38 | 498.6439 | 411.08 | 438.0587 | -151.3561 | 781.6325 | -685.1592 | 575.38 | 44.3856 | 1 | 411.08 | 414.38 | 498.6439 | 411.08 | 438.0587 | -151.3561 | 781.6325 | -685.1592 | 575.38 | 44.3856 | 1 | 411.08 | -410.8856 | -151.883 | 151.883 | 411.08 | 390.2751 | 519.2314 | 414.38 | 498.6439 | 414.38 | 498.6439 | 130.7686
41 | -7.6777 | 9.8501 | 418.2989 | 494.8502 | 414.9989 | 443.0526 | -155.1498 | 781.2453 | -685.3264 | 579.2989 | 43.9607 | 1 | 414.9989 | 418.2989 | 494.8502 | 414.9989 | 443.0526 | -155.1498 | 781.2453 | -685.3264 | 579.2989 | 43.9607 | 1 | 414.9989 | -414.9911 | -155.1707 | 155.1707 | 414.9989 | 394.3746 | 515.6472 | 418.2989 | 494.8502 | 418.2989 | 494.8502 | 134.3528
41.5 | -8.0094 | 9.7543 | 422.1834 | 491.0186 | 418.8834 | 448.0383 | -158.9814 | 780.8071 | -685.483 | 583.1834 | 43.5358 | 1 | 418.8834 | 422.1834 | 491.0186 | 418.8834 | 448.0383 | -158.9814 | 780.8071 | -685.483 | 583.1834 | 43.5358 | 1 | 418.8834 | -419.0693 | -158.4905 | 158.4905 | 418.8834 | 398.4415 | 512.0237 | 422.1834 | 491.0186 | 422.1834 | 491.0186 | 137.9763
42 | -8.3432 | 9.6578 | 426.033 | 487.1497 | 422.733 | 453.0159 | -162.8503 | 780.3178 | -685.629 | 587.033 | 43.1108 | 1 | 422.733 | 426.033 | 487.1497 | 422.733 | 453.0159 | -162.8503 | 780.3178 | -685.629 | 587.033 | 43.1108 | 1 | 422.733 | -423.1199 | -161.8422 | 161.8422 | 422.733 | 402.4753 | 508.3611 | 426.033 | 487.1497 | 426.033 | 487.1497 | 141.6389
42.5 | -8.6791 | 9.5606 | 429.8474 | 483.2437 | 426.5474 | 457.9851 | -166.7563 | 779.7775 | -685.7645 | 590.8474 | 42.6858 | 1 | 426.5474 | 429.8474 | 483.2437 | 426.5474 | 457.9851 | -166.7563 | 779.7775 | -685.7645 | 590.8474 | 42.6858 | 1 | 426.5474 | -427.1427 | -165.2256 | 165.2256 | 426.5474 | 406.4757 | 504.6599 | 429.8474 | 483.2437 | 429.8474 | 483.2437 | 145.3401
43 | -9.0169 | 9.4629 | 433.6265 | 479.3011 | 430.3265 | 462.946 | -170.6989 | 779.1864 | -685.8897 | 594.6265 | 42.2606 | 1 | 430.3265 | 433.6265 | 479.3011 | 430.3265 | 462.946 | -170.6989 | 779.1864 | -685.8897 | 594.6265 | 42.2606 | 1 | 430.3265 | -431.1372 | -168.6407 | 168.6407 | 430.3265 | 410.4426 | 500.9205 | 433.6265 | 479.3011 | 433.6265 | 479.3011 | 149.0795
43.5 | -9.3568 | 9.3647 | 437.3698 | 475.3223 | 434.0698 | 467.8984 | -174.6777 | 778.5447 | -686.0047 | 598.3698 | 41.8354 | 1 | 434.0698 | 437.3698 | 475.3223 | 434.0698 | 467.8984 | -174.6777 | 778.5447 | -686.0047 | 598.3698 | 41.8354 | 1 | 434.0698 | -435.1033 | -172.0872 | 172.0872 | 434.0698 | 414.3755 | 497.1432 | 437.3698 | 475.3223 | 437.3698 | 475.3223 | 152.8568
44 | -9.6986 | 9.2662 | 441.0772 | 471.3077 | 437.7772 | 472.8422 | -178.6923 | 777.8523 | -686.1094 | 602.0772 | 41.4101 | 1 | 437.7772 | 441.0772 | 471.3077 | 437.7772 | 472.8422 | -178.6923 | 777.8523 | -686.1094 | 602.0772 | 41.4101 | 1 | 437.7772 | -439.0406 | -175.5651 | 175.5651 | 437.7772 | 418.2741 | 493.3284 | 441.0772 | 471.3077 | 441.0772 | 471.3077 | 156.6716
44.5 | -10.0425 | 9.1675 | 444.7482 | 467.2576 | 441.4482 | 477.7774 | -182.7424 | 777.1095 | -686.2041 | 605.7482 | 40.9847 | 1 | 441.4482 | 444.7482 | 467.2576 | 441.4482 | 477.7774 | -182.7424 | 777.1095 | -686.2041 | 605.7482 | 40.9847 | 1 | 441.4482 | -442.9489 | -179.074 | 179.074 | 441.4482 | 422.1382 | 489.4765 | 444.7482 | 467.2576 | 444.7482 | 467.2576 | 160.5235
45 | -10.3882 | 9.0686 | 448.3826 | 463.1725 | 445.0826 | 482.7039 | -186.8275 | 776.3163 | -686.2887 | 609.3826 | 40.5593 | 1 | 445.0826 | 448.3826 | 463.1725 | 445.0826 | 482.7039 | -186.8275 | 776.3163 | -686.2887 | 609.3826 | 40.5593 | 1 | 445.0826 | -446.8279 | -182.614 | 182.614 | 445.0826 | 425.9674 | 485.5878 | 448.3826 | 463.1725 | 448.3826 | 463.1725 | 164.4122
45.5 | -10.736 | 8.9696 | 451.9802 | 459.0528 | 448.6802 | 487.6215 | -190.9472 | 775.4729 | -686.3634 | 612.9802 | 40.1337 | 1 | 448.6802 | 451.9802 | 459.0528 | 448.6802 | 487.6215 | -190.9472 | 775.4729 | -686.3634 | 612.9802 | 40.1337 | 1 | 448.6802 | -450.6773 | -186.1847 | 186.1847 | 448.6802 | 429.7614 | 481.6629 | 451.9802 | 459.0528 | 451.9802 | 459.0528 | 168.3371
46 | -11.0856 | 8.8707 | 455.5406 | 454.8988 | 452.2406 | 492.5302 | -195.1012 | 774.5793 | -686.4283 | 616.5406 | 39.7081 | 1 | 452.2406 | 455.5406 | 454.8988 | 452.2406 | 492.5302 | -195.1012 | 774.5793 | -686.4283 | 616.5406 | 39.7081 | 1 | 452.2406 | -454.4967 | -189.786 | 189.786 | 452.2406 | 433.5199 | 477.7019 | 455.5406 | 454.8988 | 455.5406 | 454.8988 | 172.2981
46.5 | -11.4372 | 8.7719 | 459.0636 | 450.711 | 455.7636 | 497.4299 | -199.289 | 773.6358 | -686.4834 | 620.0636 | 39.2823 | 1 | 455.7636 | 459.0636 | 450.711 | 455.7636 | 497.4299 | -199.289 | 773.6358 | -686.4834 | 620.0636 | 39.2823 | 1 | 455.7636 | -458.286 | -193.4177 | 193.4177 | 455.7636 | 437.2427 | 473.7054 | 459.0636 | 450.711 | 459.0636 | 450.711 | 176.2946
47 | -11.7906 | 8.6733 | 462.5488 | 446.4898 | 459.2488 | 502.3205 | -203.5102 | 772.6424 | -686.5287 | 623.5488 | 38.8565 | 1 | 459.2488 | 462.5488 | 446.4898 | 459.2488 | 502.3205 | -203.5102 | 772.6424 | -686.5287 | 623.5488 | 38.8565 | 1 | 459.2488 | -462.0449 | -197.0797 | 197.0797 | 459.2488 | 440.9294 | 469.6737 | 462.5488 | 446.4898 | 462.5488 | 446.4898 | 180.3263
47.5 | -12.146 | 8.575 | 465.996 | 442.2355 | 462.696 | 507.2018 | -207.7645 | 771.5992 | -686.5645 | 626.996 | 38.4306 | 1 | 462.696 | 465.996 | 442.2355 | 462.696 | 507.2018 | -207.7645 | 771.5992 | -686.5645 | 626.996 | 38.4306 | 1 | 462.696 | -465.773 | -200.7716 | 200.7716 | 462.696 | 444.5798 | 465.6071 | 465.996 | 442.2355 | 465.996 | 442.2355 | 184.3929
48 | -12.5032 | 8.4771 | 469.405 | 437.9485 | 466.105 | 512.0739 | -212.0515 | 770.5065 | -686.5906 | 630.405 | 38.0045 | 1 | 466.105 | 469.405 | 437.9485 | 466.105 | 512.0739 | -212.0515 | 770.5065 | -686.5906 | 630.405 | 38.0045 | 1 | 466.105 | -469.4701 | -204.4933 | 204.4933 | 466.105 | 448.1935 | 461.5062 | 469.405 | 437.9485 | 469.405 | 437.9485 | 188.4938
48.5 | -12.8622 | 8.3796 | 472.7753 | 433.6293 | 469.4753 | 516.9365 | -216.3707 | 769.3642 | -686.6073 | 633.7753 | 37.5784 | 1 | 469.4753 | 472.7753 | 433.6293 | 469.4753 | 516.9365 | -216.3707 | 769.3642 | -686.6073 | 633.7753 | 37.5784 | 1 | 469.4753 | -473.1359 | -208.2447 | 208.2447 | 469.4753 | 451.7703 | 457.3712 | 472.7753 | 433.6293 | 472.7753 | 433.6293 | 192.6288
49 | -13.2231 | 8.2826 | 476.1069 | 429.2782 | 472.8069 | 521.7897 | -220.7218 | 768.1725 | -686.6145 | 637.1069 | 37.1521 | 1 | 472.8069 | 476.1069 | 429.2782 | 472.8069 | 521.7897 | -220.7218 | 768.1725 | -686.6145 | 637.1069 | 37.1521 | 1 | 472.8069 | -476.7701 | -212.0254 | 212.0254 | 472.8069 | 455.3098 | 453.2025 | 476.1069 | 429.2782 | 476.1069 | 429.2782 | 196.7975
49.5 | -13.5859 | 8.1863 | 479.3994 | 424.8956 | 476.0994 | 526.6332 | -225.1044 | 766.9317 | -686.6124 | 640.3994 | 36.7257 | 1 | 476.0994 | 479.3994 | 424.8956 | 476.0994 | 526.6332 | -225.1044 | 766.9317 | -686.6124 | 640.3994 | 36.7257 | 1 | 476.0994 | -480.3725 | -215.8352 | 215.8352 | 476.0994 | 458.8119 | 449.0005 | 479.3994 | 424.8956 | 479.3994 | 424.8956 | 200.9995
50 | -13.9504 | 8.0906 | 482.6525 | 420.482 | 479.3525 | 531.4671 | -229.518 | 765.6417 | -686.6009 | 643.6525 | 36.2993 | 1 | 479.3525 | 482.6525 | 420.482 | 479.3525 | 531.4671 | -229.518 | 765.6417 | -686.6009 | 643.6525 | 36.2993 | 1 | 479.3525 | -483.9428 | -219.674 | 219.674 | 479.3525 | 462.2761 | 444.7656 | 482.6525 | 420.482 | 482.6525 | 420.482 | 205.2344
50.5 | -14.3168 | 7.9956 | 485.8659 | 416.0378 | 482.5659 | 536.2911 | -233.9622 | 764.3028 | -686.5801 | 646.8659 | 35.8727 | 1 | 482.5659 | 485.8659 | 416.0378 | 482.5659 | 536.2911 | -233.9622 | 764.3028 | -686.5801 | 646.8659 | 35.8727 | 1 | 482.5659 | -487.4807 | -223.5414 | 223.5414 | 482.5659 | 465.7022 | 440.4983 | 485.8659 | 416.0378 | 485.8659 | 416.0378 | 209.5017
51 | -14.685 | 7.9015 | 489.0395 | 411.5632 | 485.7395 | 541.1053 | -238.4368 | 762.915 | -686.5502 | 650.0395 | 35.446 | 1 | 485.7395 | 489.0395 | 411.5632 | 485.7395 | 541.1053 | -238.4368 | 762.915 | -686.5502 | 650.0395 | 35.446 | 1 | 485.7395 | -490.9859 | -227.4374 | 227.4374 | 485.7395 | 469.09 | 436.1988 | 489.0395 | 411.5632 | 489.0395 | 411.5632 | 213.8012
51.5 | -15.0549 | 7.8083 | 492.1729 | 407.0589 | 488.8729 | 545.9095 | -242.9411 | 761.4786 | -686.511 | 653.1729 | 35.0191 | 1 | 488.8729 | 492.1729 | 407.0589 | 488.8729 | 545.9095 | -242.9411 | 761.4786 | -686.511 | 653.1729 | 35.0191 | 1 | 488.8729 | -494.4583 | -231.3615 | 231.3615 | 488.8729 | 472.4392 | 431.8675 | 492.1729 | 407.0589 | 492.1729 | 407.0589 | 218.1325
52 | -15.4266 | 7.716 | 495.266 | 402.525 | 491.966 | 550.7035 | -247.475 | 759.9936 | -686.4628 | 656.266 | 34.5922 | 1 | 491.966 | 495.266 | 402.525 | 491.966 | 550.7035 | -247.475 | 759.9936 | -686.4628 | 656.266 | 34.5922 | 1 | 491.966 | -497.8975 | -235.3137 | 235.3137 | 491.966 | 475.7495 | 427.5049 | 495.266 | 402.525 | 495.266 | 402.525 | 222.4951
52.5 | -15.8001 | 7.6247 | 498.3184 | 397.9621 | 495.0184 | 555.4874 | -252.0379 | 758.4603 | -686.4055 | 659.3184 | 34.1651 | 1 | 495.0184 | 498.3184 | 397.9621 | 495.0184 | 555.4874 | -252.0379 | 758.4603 | -686.4055 | 659.3184 | 34.1651 | 1 | 495.0184 | -501.3032 | -239.2935 | 239.2935 | 495.0184 | 479.0206 | 423.1114 | 498.3184 | 397.9621 | 498.3184 | 397.9621 | 226.8886
53 | -16.1754 | 7.5344 | 501.3298 | 393.3705 | 498.0298 | 560.261 | -256.6295 | 756.8787 | -686.3393 | 662.3298 | 33.7378 | 1 | 498.0298 | 501.3298 | 393.3705 | 498.0298 | 560.261 | -256.6295 | 756.8787 | -686.3393 | 662.3298 | 33.7378 | 1 | 498.0298 | -504.6752 | -243.3009 | 243.3009 | 498.0298 | 482.2523 | 418.6873 | 501.3298 | 393.3705 | 501.3298 | 393.3705 | 231.3127
53.5 | -16.5524 | 7.4454 | 504.3002 | 388.7507 | 501.0002 | 565.0242 | -261.2493 | 755.249 | -686.264 | 665.3002 | 33.3105 | 1 | 501.0002 | 504.3002 | 388.7507 | 501.0002 | 565.0242 | -261.2493 | 755.249 | -686.264 | 665.3002 | 33.3105 | 1 | 501.0002 | -508.0133 | -247.3354 | 247.3354 | 501.0002 | 485.4443 | 414.233 | 504.3002 | 388.7507 | 504.3002 | 388.7507 | 235.767
54 | -16.9311 | 7.3575 | 507.2291 | 384.1031 | 503.9291 | 569.7769 | -265.8969 | 753.5714 | -686.1799 | 668.2291 | 32.883 | 1 | 503.9291 | 507.2291 | 384.1031 | 503.9291 | 569.7769 | -265.8969 | 753.5714 | -686.1799 | 668.2291 | 32.883 | 1 | 503.9291 | -511.3172 | -251.3969 | 251.3969 | 503.9291 | 488.5963 | 409.7489 | 507.2291 | 384.1031 | 507.2291 | 384.1031 | 240.2511
54.5 | -17.3115 | 7.2708 | 510.1164 | 379.428 | 506.8164 | 574.519 | -270.572 | 751.846 | -686.0868 | 671.1164 | 32.4554 | 1 | 506.8164 | 510.1164 | 379.428 | 506.8164 | 574.519 | -270.572 | 751.846 | -686.0868 | 671.1164 | 32.4554 | 1 | 506.8164 | -514.5866 | -255.4851 | 255.4851 | 506.8164 | 491.7081 | 405.2355 | 510.1164 | 379.428 | 510.1164 | 379.428 | 244.7645
55 | -17.6936 | 7.1855 | 512.9618 | 374.7259 | 509.6618 | 579.2504 | -275.2741 | 750.073 | -685.985 | 673.9618 | 32.0276 | 1 | 509.6618 | 512.9618 | 374.7259 | 509.6618 | 579.2504 | -275.2741 | 750.073 | -685.985 | 673.9618 | 32.0276 | 1 | 509.6618 | -517.8214 | -259.5998 | 259.5998 | 509.6618 | 494.7795 | 400.693 | 512.9618 | 374.7259 | 512.9618 | 374.7259 | 249.307
55.5 | -18.0775 | 7.1016 | 515.7651 | 369.9972 | 512.4651 | 583.971 | -280.0028 | 748.2525 | -685.8744 | 676.7651 | 31.5997 | 1 | 512.4651 | 515.7651 | 369.9972 | 512.4651 | 583.971 | -280.0028 | 748.2525 | -685.8744 | 676.7651 | 31.5997 | 1 | 512.4651 | -521.0211 | -263.7406 | 263.7406 | 512.4651 | 497.8101 | 396.122 | 515.7651 | 369.9972 | 515.7651 | 369.9972 | 253.878
56 | -18.463 | 7.019 | 518.5261 | 365.2422 | 515.2261 | 588.6807 | -284.7578 | 746.3847 | -685.755 | 679.5261 | 31.1717 | 1 | 515.2261 | 518.5261 | 365.2422 | 515.2261 | 588.6807 | -284.7578 | 746.3847 | -685.755 | 679.5261 | 31.1717 | 1 | 515.2261 | -524.1857 | -267.9073 | 267.9073 | 515.2261 | 500.7997 | 391.5227 | 518.5261 | 365.2422 | 518.5261 | 365.2422 | 258.4773
56.5 | -18.8502 | 6.9379 | 521.2445 | 360.4614 | 517.9445 | 593.3794 | -289.5386 | 744.4698 | -685.6269 | 682.2445 | 30.7435 | 1 | 517.9445 | 521.2445 | 360.4614 | 517.9445 | 593.3794 | -289.5386 | 744.4698 | -685.6269 | 682.2445 | 30.7435 | 1 | 517.9445 | -527.3148 | -272.0996 | 272.0996 | 517.9445 | 503.7481 | 386.8956 | 521.2445 | 360.4614 | 521.2445 | 360.4614 | 263.1044
57 | -19.239 | 6.8584 | 523.9201 | 355.6553 | 520.6201 | 598.067 | -294.3447 | 742.5079 | -685.4902 | 684.9201 | 30.3152 | 1 | 520.6201 | 523.9201 | 355.6553 | 520.6201 | 598.067 | -294.3447 | 742.5079 | -685.4902 | 684.9201 | 30.3152 | 1 | 520.6201 | -530.4083 | -276.3172 | 276.3172 | 520.6201 | 506.6551 | 382.2411 | 523.9201 | 355.6553 | 523.9201 | 355.6553 | 267.7589
57.5 | -19.6296 | 6.7804 | 526.5527 | 350.8241 | 523.2527 | 602.7434 | -299.1759 | 740.4992 | -685.3448 | 687.5527 | 29.8867 | 1 | 523.2527 | 526.5527 | 350.8241 | 523.2527 | 602.7434 | -299.1759 | 740.4992 | -685.3448 | 687.5527 | 29.8867 | 1 | 523.2527 | -533.4658 | -280.5598 | 280.5598 | 523.2527 | 509.5203 | 377.5597 | 526.5527 | 350.8241 | 526.5527 | 350.8241 | 272.4403
58 | -20.0217 | 6.7041 | 529.1421 | 345.9684 | 525.8421 | 607.4085 | -304.0316 | 738.4439 | -685.1908 | 690.1421 | 29.458 | 1 | 525.8421 | 529.1421 | 345.9684 | 525.8421 | 607.4085 | -304.0316 | 738.4439 | -685.1908 | 690.1421 | 29.458 | 1 | 525.8421 | -536.4872 | -284.8272 | 284.8272 | 525.8421 | 512.3436 | 372.8516 | 529.1421 | 345.9684 | 529.1421 | 345.9684 | 277.1484
58.5 | -20.4155 | 6.6294 | 531.6879 | 341.0886 | 528.3879 | 612.0622 | -308.9114 | 736.3422 | -685.0283 | 692.6879 | 29.0292 | 1 | 528.3879 | 531.6879 | 341.0886 | 528.3879 | 612.0622 | -308.9114 | 736.3422 | -685.0283 | 692.6879 | 29.0292 | 1 | 528.3879 | -539.4722 | -289.119 | 289.119 | 528.3879 | 515.1247 | 368.1172 | 531.6879 | 341.0886 | 531.6879 | 341.0886 | 281.8828
59 | -20.811 | 6.5565 | 534.1902 | 336.1849 | 530.8902 | 616.7044 | -313.8151 | 734.1942 | -684.8573 | 695.1902 | 28.6002 | 1 | 530.8902 | 534.1902 | 336.1849 | 530.8902 | 616.7044 | -313.8151 | 734.1942 | -684.8573 | 695.1902 | 28.6002 | 1 | 530.8902 | -542.4207 | -293.435 | 293.435 | 530.8902 | 517.8635 | 363.3571 | 534.1902 | 336.1849 | 534.1902 | 336.1849 | 286.6429
59.5 | -21.208 | 6.4853 | 536.6485 | 331.258 | 533.3485 | 621.3349 | -318.742 | 732.0001 | -684.6777 | 697.6485 | 28.1711 | 1 | 533.3485 | 536.6485 | 331.258 | 533.3485 | 621.3349 | -318.742 | 732.0001 | -684.6777 | 697.6485 | 28.1711 | 1 | 533.3485 | -545.3322 | -297.7748 | 297.7748 | 533.3485 | 520.5595 | 358.5716 | 536.6485 | 331.258 | 536.6485 | 331.258 | 291.4284
60 | -21.6067 | 6.416 | 539.0627 | 326.3081 | 535.7627 | 625.9538 | -323.6919 | 729.7601 | -684.4897 | 700.0627 | 27.7418 | 1 | 535.7627 | 539.0627 | 326.3081 | 535.7627 | 625.9538 | -323.6919 | 729.7601 | -684.4897 | 700.0627 | 27.7418 | 1 | 535.7627 | -548.2068 | -302.1382 | 302.1382 | 535.7627 | 523.2127 | 353.7611 | 539.0627 | 326.3081 | 539.0627 | 326.3081 | 296.2389
60.5 | -22.0069 | 6.3485 | 541.4327 | 321.3358 | 538.1327 | 630.5608 | -328.6642 | 727.4745 | -684.2933 | 702.4327 | 27.3123 | 1 | 538.1327 | 541.4327 | 321.3358 | 538.1327 | 630.5608 | -328.6642 | 727.4745 | -684.2933 | 702.4327 | 27.3123 | 1 | 538.1327 | -551.044 | -306.5248 | 306.5248 | 538.1327 | 525.8229 | 348.926 | 541.4327 | 321.3358 | 541.4327 | 321.3358 | 301.074
61 | -22.4087 | 6.283 | 543.7581 | 316.3413 | 540.4581 | 635.156 | -333.6587 | 725.1433 | -684.0885 | 704.7581 | 26.8827 | 1 | 540.4581 | 543.7581 | 316.3413 | 540.4581 | 635.156 | -333.6587 | 725.1433 | -684.0885 | 704.7581 | 26.8827 | 1 | 540.4581 | -553.8438 | -310.9344 | 310.9344 | 540.4581 | 528.3897 | 344.0668 | 543.7581 | 316.3413 | 543.7581 | 316.3413 | 305.9332
61.5 | -22.8122 | 6.2193 | 546.0389 | 311.3252 | 542.7389 | 639.7391 | -338.6748 | 722.7667 | -683.8754 | 707.0389 | 26.4529 | 1 | 542.7389 | 546.0389 | 311.3252 | 542.7389 | 639.7391 | -338.6748 | 722.7667 | -683.8754 | 707.0389 | 26.4529 | 1 | 542.7389 | -556.6058 | -315.3666 | 315.3666 | 542.7389 | 530.913 | 339.1837 | 546.0389 | 311.3252 | 546.0389 | 311.3252 | 310.8163
62 | -23.2172 | 6.1577 | 548.2748 | 306.2879 | 544.9748 | 644.3101 | -343.7121 | 720.3451 | -683.6539 | 709.2748 | 26.0229 | 1 | 544.9748 | 548.2748 | 306.2879 | 544.9748 | 644.3101 | -343.7121 | 720.3451 | -683.6539 | 709.2748 | 26.0229 | 1 | 544.9748 | -559.3299 | -319.8211 | 319.8211 | 544.9748 | 533.3925 | 334.2773 | 548.2748 | 306.2879 | 548.2748 | 306.2879 | 315.7227
62.5 | -23.6237 | 6.0981 | 550.4655 | 301.2297 | 547.1655 | 648.8689 | -348.7703 | 717.8785 | -683.424 | 711.4655 | 25.5927 | 1 | 547.1655 | 550.4655 | 301.2297 | 547.1655 | 648.8689 | -348.7703 | 717.8785 | -683.424 | 711.4655 | 25.5927 | 1 | 547.1655 | -562.016 | -324.2976 | 324.2976 | 547.1655 | 535.8281 | 329.348 | 550.4655 | 301.2297 | 550.4655 | 301.2297 | 320.652
63 | -24.0318 | 6.0406 | 552.6111 | 296.1512 | 549.3111 | 653.4154 | -353.8488 | 715.3672 | -683.1859 | 713.6111 | 25.1623 | 1 | 549.3111 | 552.6111 | 296.1512 | 549.3111 | 653.4154 | -353.8488 | 715.3672 | -683.1859 | 713.6111 | 25.1623 | 1 | 549.3111 | -564.6636 | -328.7957 | 328.7957 | 549.3111 | 538.2196 | 324.3961 | 552.6111 | 296.1512 | 552.6111 | 296.1512 | 325.6039
63.5 | -24.4415 | 5.9852 | 554.7111 | 291.0526 | 551.4111 | 657.9494 | -358.9474 | 712.8114 | -682.9396 | 715.7111 | 24.7318 | 1 | 551.4111 | 554.7111 | 291.0526 | 551.4111 | 657.9494 | -358.9474 | 712.8114 | -682.9396 | 715.7111 | 24.7318 | 1 | 551.4111 | -567.2728 | -333.3152 | 333.3152 | 551.4111 | 540.5666 | 319.422 | 554.7111 | 291.0526 | 554.7111 | 291.0526 | 330.578
64 | -24.8527 | 5.932 | 556.7655 | 285.9345 | 553.4655 | 662.4709 | -364.0655 | 710.2113 | -682.685 | 717.7655 | 24.301 | 1 | 553.4655 | 556.7655 | 285.9345 | 553.4655 | 662.4709 | -364.0655 | 710.2113 | -682.685 | 717.7655 | 24.301 | 1 | 553.4655 | -569.8432 | -337.8557 | 337.8557 | 553.4655 | 542.8692 | 314.4263 | 556.7655 | 285.9345 | 556.7655 | 285.9345 | 335.5737
64.5 | -25.2654 | 5.881 | 558.7741 | 280.7973 | 555.4741 | 666.9798 | -369.2027 | 707.5671 | -682.4222 | 719.7741 | 23.8701 | 1 | 555.4741 | 558.7741 | 280.7973 | 555.4741 | 666.9798 | -369.2027 | 707.5671 | -682.4222 | 719.7741 | 23.8701 | 1 | 555.4741 | -572.3747 | -342.4169 | 342.4169 | 555.4741 | 545.1269 | 309.4093 | 558.7741 | 280.7973 | 558.7741 | 280.7973 | 340.5907
65 | -25.6796 | 5.8322 | 560.7367 | 275.6414 | 557.4367 | 671.476 | -374.3586 | 704.879 | -682.1513 | 721.7367 | 23.439 | 1 | 557.4367 | 560.7367 | 275.6414 | 557.4367 | 671.476 | -374.3586 | 704.879 | -682.1513 | 721.7367 | 23.439 | 1 | 557.4367 | -574.867 | -346.9985 | 346.9985 | 557.4367 | 547.3397 | 304.3714 | 560.7367 | 275.6414 | 560.7367 | 275.6414 | 345.6286
65.5 | -26.0954 | 5.7856 | 562.6531 | 270.4673 | 559.3531 | 675.9593 | -379.5327 | 702.1472 | -681.8722 | 723.6531 | 23.0076 | 1 | 559.3531 | 562.6531 | 270.4673 | 559.3531 | 675.9593 | -379.5327 | 702.1472 | -681.8722 | 723.6531 | 23.0076 | 1 | 559.3531 | -577.3201 | -351.6 | 351.6 | 559.3531 | 549.5074 | 299.313 | 562.6531 | 270.4673 | 562.6531 | 270.4673 | 350.687
66 | -26.5126 | 5.7414 | 564.5232 | 265.2752 | 561.2232 | 680.4298 | -384.7248 | 699.3719 | -681.5849 | 725.5232 | 22.5761 | 1 | 561.2232 | 564.5232 | 265.2752 | 561.2232 | 680.4298 | -384.7248 | 699.3719 | -681.5849 | 725.5232 | 22.5761 | 1 | 561.2232 | -579.7336 | -356.2213 | 356.2213 | 561.2232 | 551.6297 | 294.2346 | 564.5232 | 265.2752 | 564.5232 | 265.2752 | 355.7654
66.5 | -26.9314 | 5.6996 | 566.3468 | 260.0658 | 563.0468 | 684.8871 | -389.9342 | 696.5534 | -681.2896 | 727.3468 | 22.1444 | 1 | 563.0468 | 566.3468 | 260.0658 | 563.0468 | 684.8871 | -389.9342 | 696.5534 | -681.2896 | 727.3468 | 22.1444 | 1 | 563.0468 | -582.1075 | -360.8618 | 360.8618 | 563.0468 | 553.7065 | 289.1366 | 566.3468 | 260.0658 | 566.3468 | 260.0658 | 360.8634
67 | -27.3516 | 5.6601 | 568.1237 | 254.8394 | 564.8237 | 689.3314 | -395.1606 | 693.6919 | -680.9861 | 729.1237 | 21.7124 | 1 | 564.8237 | 568.1237 | 254.8394 | 564.8237 | 689.3314 | -395.1606 | 693.6919 | -680.9861 | 729.1237 | 21.7124 | 1 | 564.8237 | -584.4415 | -365.5214 | 365.5214 | 564.8237 | 555.7375 | 284.0194 | 568.1237 | 254.8394 | 568.1237 | 254.8394 | 365.9806
67.499 | -27.7733 | 5.623 | 569.8495 | 249.6068 | 566.5495 | 693.7529 | -400.3932 | 690.7929 | -680.6744 | 730.8495 | 21.2812 | 1 | 566.5495 | 569.8495 | 249.6068 | 566.5495 | 693.7529 | -400.3932 | 690.7929 | -680.6744 | 730.8495 | 21.2812 | 1 | 566.5495 | -586.7306 | -370.1894 | 370.1894 | 566.5495 | 557.7179 | 278.8936 | 569.8495 | 249.6068 | 569.8495 | 249.6068 | 371.1064
67.999 | -28.1965 | 5.5884 | 571.5327 | 244.3478 | 568.2327 | 698.1706 | -405.6522 | 687.8461 | -680.3548 | 732.5327 | 20.8488 | 1 | 568.2327 | 571.5327 | 244.3478 | 568.2327 | 698.1706 | -405.6522 | 687.8461 | -680.3548 | 732.5327 | 20.8488 | 1 | 568.2327 | -588.9845 | -374.8859 | 374.8859 | 568.2327 | 559.6571 | 273.7393 | 571.5327 | 244.3478 | 571.5327 | 244.3478 | 376.2607
68.499 | -28.6212 | 5.5563 | 573.1687 | 239.073 | 569.8687 | 702.5748 | -410.927 | 684.857 | -680.0272 | 734.1687 | 20.4162 | 1 | 569.8687 | 573.1687 | 239.073 | 569.8687 | 702.5748 | -410.927 | 684.857 | -680.0272 | 734.1687 | 20.4162 | 1 | 569.8687 | -591.1979 | -379.6003 | 379.6003 | 569.8687 | 561.5501 | 268.567 | 573.1687 | 239.073 | 573.1687 | 239.073 | 381.433
68.999 | -29.0474 | 5.5268 | 574.7574 | 233.783 | 571.4574 | 706.9655 | -416.217 | 681.8259 | -679.6916 | 735.7574 | 19.9834 | 1 | 571.4574 | 574.7574 | 233.783 | 571.4574 | 706.9655 | -416.217 | 681.8259 | -679.6916 | 735.7574 | 19.9834 | 1 | 571.4574 | -593.3708 | -384.3323 | 384.3323 | 571.4574 | 563.3967 | 263.3773 | 574.7574 | 233.783 | 574.7574 | 233.783 | 386.6227
69.499 | -29.475 | 5.4997 | 576.2987 | 228.4782 | 572.9987 | 711.3425 | -421.5218 | 678.7529 | -679.348 | 737.2987 | 19.5504 | 1 | 572.9987 | 576.2987 | 228.4782 | 572.9987 | 711.3425 | -421.5218 | 678.7529 | -679.348 | 737.2987 | 19.5504 | 1 | 572.9987 | -595.503 | -389.0815 | 389.0815 | 572.9987 | 565.1966 | 258.1705 | 576.2987 | 228.4782 | 576.2987 | 228.4782 | 391.8295
69.999 | -29.904 | 5.4753 | 577.7924 | 223.1589 | 574.4924 | 715.7058 | -426.8411 | 675.6382 | -678.9965 | 738.7924 | 19.1171 | 1 | 574.4924 | 577.7924 | 223.1589 | 574.4924 | 715.7058 | -426.8411 | 675.6382 | -678.9965 | 738.7924 | 19.1171 | 1 | 574.4924 | -597.5943 | -393.8476 | 393.8476 | 574.4924 | 566.9499 | 252.947 | 577.7924 | 223.1589 | 577.7924 | 223.1589 | 397.053
70.499 | -30.3346 | 5.4535 | 579.2384 | 217.8258 | 575.9384 | 720.0553 | -432.1742 | 672.4822 | -678.6369 | 740.2384 | 18.6837 | 1 | 575.9384 | 579.2384 | 217.8258 | 575.9384 | 720.0553 | -432.1742 | 672.4822 | -678.6369 | 740.2384 | 18.6837 | 1 | 575.9384 | -599.6445 | -398.6302 | 398.6302 | 575.9384 | 568.6562 | 247.7073 | 579.2384 | 217.8258 | 579.2384 | 217.8258 | 402.2927
70.999 | -30.7665 | 5.4344 | 580.6365 | 212.4791 | 577.3365 | 724.3907 | -437.5209 | 669.2851 | -678.2694 | 741.6365 | 18.2499 | 1 | 577.3365 | 580.6365 | 212.4791 | 577.3365 | 724.3907 | -437.5209 | 669.2851 | -678.2694 | 741.6365 | 18.2499 | 1 | 577.3365 | -601.6536 | -403.429 | 403.429 | 577.3365 | 570.3154 | 242.4518 | 580.6365 | 212.4791 | 580.6365 | 212.4791 | 407.5482
71.499 | -31.2 | 5.4179 | 581.9865 | 207.1193 | 578.6865 | 728.7122 | -442.8807 | 666.0471 | -677.894 | 742.9865 | 17.816 | 1 | 578.6865 | 581.9865 | 207.1193 | 578.6865 | 728.7122 | -442.8807 | 666.0471 | -677.894 | 742.9865 | 17.816 | 1 | 578.6865 | -603.6213 | -408.2435 | 408.2435 | 578.6865 | 571.9275 | 237.181 | 581.9865 | 207.1193 | 581.9865 | 207.1193 | 412.819
71.999 | -31.6348 | 5.4042 | 583.2885 | 201.7469 | 579.9885 | 733.0194 | -448.2531 | 662.7685 | -677.5106 | 744.2885 | 17.3818 | 1 | 579.9885 | 583.2885 | 201.7469 | 579.9885 | 733.0194 | -448.2531 | 662.7685 | -677.5106 | 744.2885 | 17.3818 | 1 | 579.9885 | -605.5475 | -413.0734 | 413.0734 | 579.9885 | 573.4921 | 231.8952 | 583.2885 | 201.7469 | 583.2885 | 201.7469 | 418.1048
72.499 | -32.0712 | 5.3932 | 584.5421 | 196.3623 | 581.2421 | 737.3124 | -453.6377 | 659.4495 | -677.1194 | 745.5421 | 16.9474 | 1 | 581.2421 | 584.5421 | 196.3623 | 581.2421 | 737.3124 | -453.6377 | 659.4495 | -677.1194 | 745.5421 | 16.9474 | 1 | 581.2421 | -607.4321 | -417.9184 | 417.9184 | 581.2421 | 575.0092 | 226.595 | 584.5421 | 196.3623 | 584.5421 | 196.3623 | 423.405
72.999 | -32.5089 | 5.3851 | 585.7474 | 190.966 | 582.4474 | 741.591 | -459.034 | 656.0904 | -676.7202 | 746.7474 | 16.5127 | 1 | 582.4474 | 585.7474 | 190.966 | 582.4474 | 741.591 | -459.034 | 656.0904 | -676.7202 | 746.7474 | 16.5127 | 1 | 582.4474 | -609.2749 | -422.778 | 422.778 | 582.4474 | 576.4787 | 221.2807 | 585.7474 | 190.966 | 585.7474 | 190.966 | 428.7193
73.499 | -32.9481 | 5.3797 | 586.9041 | 185.5583 | 583.6041 | 745.8551 | -464.4417 | 652.6914 | -676.3131 | 747.9041 | 16.0777 | 1 | 583.6041 | 586.9041 | 185.5583 | 583.6041 | 745.8551 | -464.4417 | 652.6914 | -676.3131 | 747.9041 | 16.0777 | 1 | 583.6041 | -611.0758 | -427.6519 | 427.6519 | 583.6041 | 577.9003 | 215.9528 | 586.9041 | 185.5583 | 586.9041 | 185.5583 | 434.0472
73.999 | -33.3888 | 5.3772 | 588.0122 | 180.1398 | 584.7122 | 750.1046 | -469.8602 | 649.2528 | -675.8982 | 749.0122 | 15.6426 | 1 | 584.7122 | 588.0122 | 180.1398 | 584.7122 | 750.1046 | -469.8602 | 649.2528 | -675.8982 | 749.0122 | 15.6426 | 1 | 584.7122 | -612.8347 | -432.5397 | 432.5397 | 584.7122 | 579.274 | 210.6117 | 588.0122 | 180.1398 | 588.0122 | 180.1398 | 439.3883
74.499 | -33.8309 | 5.3776 | 589.0715 | 174.7109 | 585.7715 | 754.3395 | -475.2891 | 645.7749 | -675.4754 | 750.0715 | 15.2071 | 1 | 585.7715 | 589.0715 | 174.7109 | 585.7715 | 754.3395 | -475.2891 | 645.7749 | -675.4754 | 750.0715 | 15.2071 | 1 | 585.7715 | -614.5514 | -437.4411 | 437.4411 | 585.7715 | 580.5995 | 205.2578 | 589.0715 | 174.7109 | 589.0715 | 174.7109 | 444.7422
74.999 | -34.2744 | 5.3809 | 590.082 | 169.2719 | 586.782 | 758.5595 | -480.7281 | 642.2579 | -675.0447 | 751.082 | 14.7714 | 1 | 586.782 | 590.082 | 169.2719 | 586.782 | 758.5595 | -480.7281 | 642.2579 | -675.0447 | 751.082 | 14.7714 | 1 | 586.782 | -616.2257 | -442.3555 | 442.3555 | 586.782 | 581.8769 | 199.8916 | 590.082 | 169.2719 | 590.082 | 169.2719 | 450.1084
75.499 | -34.7194 | 5.3871 | 591.0434 | 163.8235 | 587.7434 | 762.7646 | -486.1765 | 638.7022 | -674.6062 | 752.0434 | 14.3354 | 1 | 587.7434 | 591.0434 | 163.8235 | 587.7434 | 762.7646 | -486.1765 | 638.7022 | -674.6062 | 752.0434 | 14.3354 | 1 | 587.7434 | -617.8577 | -447.2827 | 447.2827 | 587.7434 | 583.1058 | 194.5136 | 591.0434 | 163.8235 | 591.0434 | 163.8235 | 455.4864
75.999 | -35.1659 | 5.3964 | 591.9557 | 158.3659 | 588.6557 | 766.9548 | -491.6341 | 635.1079 | -674.1598 | 752.9557 | 13.8992 | 1 | 588.6557 | 591.9557 | 158.3659 | 588.6557 | 766.9548 | -491.6341 | 635.1079 | -674.1598 | 752.9557 | 13.8992 | 1 | 588.6557 | -619.447 | -452.2223 | 452.2223 | 588.6557 | 584.2862 | 189.1242 | 591.9557 | 158.3659 | 591.9557 | 158.3659 | 460.8758
76.499 | -35.6138 | 5.4086 | 592.8188 | 152.8997 | 589.5188 | 771.1298 | -497.1003 | 631.4753 | -673.7056 | 753.8188 | 13.4627 | 1 | 589.5188 | 592.8188 | 152.8997 | 589.5188 | 771.1298 | -497.1003 | 631.4753 | -673.7056 | 753.8188 | 13.4627 | 1 | 589.5188 | -620.9938 | -457.1738 | 457.1738 | 589.5188 | 585.418 | 183.7237 | 592.8188 | 152.8997 | 592.8188 | 152.8997 | 466.2763
76.999 | -36.0632 | 5.4239 | 593.6326 | 147.4253 | 590.3326 | 775.2895 | -502.5747 | 627.8048 | -673.2435 | 754.6326 | 13.0259 | 1 | 590.3326 | 593.6326 | 147.4253 | 590.3326 | 775.2895 | -502.5747 | 627.8048 | -673.2435 | 754.6326 | 13.0259 | 1 | 590.3326 | -622.4977 | -462.1368 | 462.1368 | 590.3326 | 586.5011 | 178.3127 | 593.6326 | 147.4253 | 593.6326 | 147.4253 | 471.6873
77.499 | -36.514 | 5.4422 | 594.3969 | 141.9432 | 591.0969 | 779.4339 | -508.0568 | 624.0965 | -672.7736 | 755.3969 | 12.5889 | 1 | 591.0969 | 594.3969 | 141.9432 | 591.0969 | 779.4339 | -508.0568 | 624.0965 | -672.7736 | 755.3969 | 12.5889 | 1 | 591.0969 | -623.9588 | -467.1111 | 467.1111 | 591.0969 | 587.5352 | 172.8917 | 594.3969 | 141.9432 | 594.3969 | 141.9432 | 477.1083
77.999 | -36.9664 | 5.4636 | 595.1117 | 136.4538 | 591.8117 | 783.5629 | -513.5462 | 620.3509 | -672.2959 | 756.1117 | 12.1515 | 1 | 591.8117 | 595.1117 | 136.4538 | 591.8117 | 783.5629 | -513.5462 | 620.3509 | -672.2959 | 756.1117 | 12.1515 | 1 | 591.8117 | -625.3768 | -472.0961 | 472.0961 | 591.8117 | 588.5204 | 167.4609 | 595.1117 | 136.4538 | 595.1117 | 136.4538 | 482.5391
78.499 | -37.4202 | 5.4882 | 595.7769 | 130.9575 | 592.4769 | 787.6763 | -519.0425 | 616.5681 | -671.8102 | 756.7769 | 11.7139 | 1 | 592.4769 | 595.7769 | 130.9575 | 592.4769 | 787.6763 | -519.0425 | 616.5681 | -671.8102 | 756.7769 | 11.7139 | 1 | 592.4769 | -626.7518 | -477.0914 | 477.0914 | 592.4769 | 589.4564 | 162.021 | 595.7769 | 130.9575 | 595.7769 | 130.9575 | 487.979
78.999 | -37.8755 | 5.516 | 596.3924 | 125.4549 | 593.0924 | 791.7741 | -524.5451 | 612.7484 | -671.3168 | 757.3924 | 11.276 | 1 | 593.0924 | 596.3924 | 125.4549 | 593.0924 | 791.7741 | -524.5451 | 612.7484 | -671.3168 | 757.3924 | 11.276 | 1 | 593.0924 | -628.0835 | -482.0967 | 482.0967 | 593.0924 | 590.3432 | 156.5723 | 596.3924 | 125.4549 | 596.3924 | 125.4549 | 493.4277
79.499 | -38.3324 | 5.5469 | 596.958 | 119.9463 | 593.658 | 795.856 | -530.0537 | 608.8921 | -670.8154 | 757.958 | 10.8378 | 1 | 593.658 | 596.958 | 119.9463 | 593.658 | 795.856 | -530.0537 | 608.8921 | -670.8154 | 757.958 | 10.8378 | 1 | 593.658 | -629.372 | -487.1115 | 487.1115 | 593.658 | 591.1806 | 151.1154 | 596.958 | 119.9463 | 596.958 | 119.9463 | 498.8846
79.999 | -38.7908 | 5.5811 | 597.4737 | 114.4322 | 594.1737 | 799.922 | -535.5678 | 604.9996 | -670.3062 | 758.4737 | 10.3993 | 1 | 594.1737 | 597.4737 | 114.4322 | 594.1737 | 799.922 | -535.5678 | 604.9996 | -670.3062 | 758.4737 | 10.3993 | 1 | 594.1737 | -630.6171 | -492.1355 | 492.1355 | 594.1737 | 591.9685 | 145.6505 | 597.4737 | 114.4322 | 597.4737 | 114.4322 | 504.3495
80.499 | -39.2508 | 5.6185 | 597.9394 | 108.9131 | 594.6394 | 803.9721 | -541.0869 | 601.0711 | -669.7892 | 758.9394 | 9.9605 | 1 | 594.6394 | 597.9394 | 108.9131 | 594.6394 | 803.9721 | -541.0869 | 601.0711 | -669.7892 | 758.9394 | 9.9605 | 1 | 594.6394 | -631.8187 | -497.1682 | 497.1682 | 594.6394 | 592.7069 | 140.1783 | 597.9394 | 108.9131 | 597.9394 | 108.9131 | 509.8217
80.999 | -39.7123 | 5.6592 | 598.355 | 103.3894 | 595.055 | 808.0059 | -546.6106 | 597.1069 | -669.2642 | 759.355 | 9.5214 | 1 | 595.055 | 598.355 | 103.3894 | 595.055 | 808.0059 | -546.6106 | 597.1069 | -669.2642 | 759.355 | 9.5214 | 1 | 595.055 | -632.9768 | -502.2091 | 502.2091 | 595.055 | 593.3955 | 134.6991 | 598.355 | 103.3894 | 598.355 | 103.3894 | 515.3009
81.499 | -40.1754 | 5.7033 | 598.7205 | 97.8616 | 595.4205 | 812.0236 | -552.1384 | 593.1072 | -668.7314 | 759.7205 | 9.0819 | 1 | 595.4205 | 598.7205 | 97.8616 | 595.4205 | 812.0236 | -552.1384 | 593.1072 | -668.7314 | 759.7205 | 9.0819 | 1 | 595.4205 | -634.0912 | -507.258 | 507.258 | 595.4205 | 594.0344 | 129.2134 | 598.7205 | 97.8616 | 598.7205 | 97.8616 | 520.7866
81.999 | -40.6402 | 5.7507 | 599.0356 | 92.3302 | 595.7356 | 816.0248 | -557.6698 | 589.0725 | -668.1906 | 760.0356 | 8.6422 | 1 | 595.7356 | 599.0356 | 92.3302 | 595.7356 | 816.0248 | -557.6698 | 589.0725 | -668.1906 | 760.0356 | 8.6422 | 1 | 595.7356 | -635.1619 | -512.3142 | 512.3142 | 595.7356 | 594.6233 | 123.7216 | 599.0356 | 92.3302 | 599.0356 | 92.3302 | 526.2784
82.499 | -41.1066 | 5.8015 | 599.3004 | 86.7956 | 596.0004 | 820.0096 | -563.2044 | 585.0029 | -667.6419 | 760.3004 | 8.2022 | 1 | 596.0004 | 599.3004 | 86.7956 | 596.0004 | 820.0096 | -563.2044 | 585.0029 | -667.6419 | 760.3004 | 8.2022 | 1 | 596.0004 | -636.1888 | -517.3775 | 517.3775 | 596.0004 | 595.1622 | 118.2243 | 599.3004 | 86.7956 | 599.3004 | 86.7956 | 531.7757
82.999 | -41.5746 | 5.8557 | 599.5147 | 81.2582 | 596.2147 | 823.9777 | -568.7418 | 580.8988 | -667.0852 | 760.5147 | 7.7618 | 1 | 596.2147 | 599.5147 | 81.2582 | 596.2147 | 823.9777 | -568.7418 | 580.8988 | -667.0852 | 760.5147 | 7.7618 | 1 | 596.2147 | -637.1719 | -522.4473 | 522.4473 | 596.2147 | 595.6509 | 112.7218 | 599.5147 | 81.2582 | 599.5147 | 81.2582 | 537.2782
83.499 | -42.0444 | 5.9134 | 599.6786 | 75.7185 | 596.3786 | 827.9291 | -574.2815 | 576.7605 | -666.5206 | 760.6786 | 7.3211 | 1 | 596.3786 | 599.6786 | 75.7185 | 596.3786 | 827.9291 | -574.2815 | 576.7605 | -666.5206 | 760.6786 | 7.3211 | 1 | 596.3786 | -638.1111 | -527.5233 | 527.5233 | 596.3786 | 596.0895 | 107.2147 | 599.6786 | 75.7185 | 599.6786 | 75.7185 | 542.7853
83.999 | -42.5159 | 5.9746 | 599.7918 | 70.1771 | 596.4918 | 831.8636 | -579.8229 | 572.5882 | -665.9479 | 760.7918 | 6.8801 | 1 | 596.4918 | 599.7918 | 70.1771 | 596.4918 | 831.8636 | -579.8229 | 572.5882 | -665.9479 | 760.7918 | 6.8801 | 1 | 596.4918 | -639.0063 | -532.605 | 532.605 | 596.4918 | 596.4777 | 101.7033 | 599.7918 | 70.1771 | 599.7918 | 70.1771 | 548.2967
84.499 | -42.9892 | 6.0394 | 599.8543 | 64.6342 | 596.5543 | 835.7811 | -585.3658 | 568.3824 | -665.3672 | 760.8543 | 6.4388 | 1 | 596.5543 | 599.8543 | 64.6342 | 596.5543 | 835.7811 | -585.3658 | 568.3824 | -665.3672 | 760.8543 | 6.4388 | 1 | 596.5543 | -639.8574 | -537.6919 | 537.6919 | 596.5543 | 596.8154 | 96.1883 | 599.8543 | 64.6342 | 599.8543 | 64.6342 | 553.8117
84.999 | -43.4643 | 6.1077 | 599.866 | 59.0905 | 596.566 | 839.6815 | -590.9095 | 564.1432 | -664.7785 | 760.866 | 5.9971 | 1 | 596.566 | 599.866 | 59.0905 | 596.566 | 839.6815 | -590.9095 | 564.1432 | -664.7785 | 760.866 | 5.9971 | 1 | 596.566 | -640.6645 | -542.7836 | 542.7836 | 596.566 | 597.1026 | 90.6699 | 599.866 | 59.0905 | 599.866 | 59.0905 | 559.3301
85.499 | -43.9413 | 6.1797 | 599.8269 | 53.5464 | 596.5269 | 843.5646 | -596.4536 | 559.871 | -664.1816 | 760.8269 | 5.555 | 1 | 596.5269 | 599.8269 | 53.5464 | 596.5269 | 843.5646 | -596.4536 | 559.871 | -664.1816 | 760.8269 | 5.555 | 1 | 596.5269 | -641.4274 | -547.8796 | 547.8796 | 596.5269 | 597.3392 | 85.1487 | 599.8269 | 53.5464 | 599.8269 | 53.5464 | 564.8513
85.999 | -44.4202 | 6.2553 | 599.7368 | 48.0024 | 596.4368 | 847.4303 | -601.9976 | 555.5661 | -663.5765 | 760.7368 | 5.1127 | 1 | 596.4368 | 599.7368 | 48.0024 | 596.4368 | 847.4303 | -601.9976 | 555.5661 | -663.5765 | 760.7368 | 5.1127 | 1 | 596.4368 | -642.1462 | -552.9795 | 552.9795 | 596.4368 | 597.525 | 79.6251 | 599.7368 | 48.0024 | 599.7368 | 48.0024 | 570.3749
86.499 | -44.9011 | 6.3346 | 599.5957 | 42.4588 | 596.2957 | 851.2784 | -607.5412 | 551.2288 | -662.9632 | 760.5957 | 4.67 | 1 | 596.2957 | 599.5957 | 42.4588 | 596.2957 | 851.2784 | -607.5412 | 551.2288 | -662.9632 | 760.5957 | 4.67 | 1 | 596.2957 | -642.8207 | -558.0828 | 558.0828 | 596.2957 | 597.6599 | 74.0997 | 599.5957 | 42.4588 | 599.5957 | 42.4588 | 575.9003
86.999 | -45.384 | 6.4177 | 599.4035 | 36.9163 | 596.1035 | 855.1088 | -613.0837 | 546.8594 | -662.3417 | 760.4035 | 4.2269 | 1 | 596.1035 | 599.4035 | 36.9163 | 596.1035 | 855.1088 | -613.0837 | 546.8594 | -662.3417 | 760.4035 | 4.2269 | 1 | 596.1035 | -643.451 | -563.189 | 563.189 | 596.1035 | 597.7439 | 68.5728 | 599.4035 | 36.9163 | 599.4035 | 36.9163 | 581.4272
87.499 | -45.869 | 6.5045 | 599.1601 | 31.3752 | 595.8601 | 858.9213 | -618.6248 | 542.4583 | -661.7119 | 760.1601 | 3.7835 | 1 | 595.8601 | 599.1601 | 31.3752 | 595.8601 | 858.9213 | -618.6248 | 542.4583 | -661.7119 | 760.1601 | 3.7835 | 1 | 595.8601 | -644.0369 | -568.2977 | 568.2977 | 595.8601 | 597.7768 | 63.045 | 599.1601 | 31.3752 | 599.1601 | 31.3752 | 586.955
87.999 | -46.3562 | 6.5952 | 598.8654 | 25.8361 | 595.5654 | 862.7159 | -624.1639 | 538.0256 | -661.0736 | 759.8654 | 3.3397 | 1 | 595.5654 | 598.8654 | 25.8361 | 595.5654 | 862.7159 | -624.1639 | 538.0256 | -661.0736 | 759.8654 | 3.3397 | 1 | 595.5654 | -644.5786 | -573.4083 | 573.4083 | 595.5654 | 597.7585 | 57.5168 | 598.8654 | 25.8361 | 598.8654 | 25.8361 | 592.4832

## Änderungshistorie (hidden)
Änderungshistorie
Änderungen Revision AB (08.02.2024)
- Bild links durch PNG-Bild ersetzt. Die zugeschnittene SVG-Vektorgrafik hat zu einem Bug in Excel Online geführt: Sie verhielt sich so, als wäre sie nicht zugeschnitten. Deshalb konnten keine Eingabefelder angeklickt werden.
- Definierte Namen gelöscht. Diese waren bei der Erstellung des Tools aus Versehen "hineingerutscht" und haben auf ein V-ZUG internes Projektlaufwerk verwiesen.
Änderungen Revision AC (28.03.2024)
Inhalt
- Parameter "Abstand Türoberkante zu Nische" auf 3mm geändert (Anpassung an Nischengrösse 762). Bild auf "Start"-Blatt entsprechend aktualisiert.
Kompatibilität
- Kompatibilitätsprüfung durchgeführt, volle Kompatibilität bis Excel 2007 hergestellt (alle Meldungen behoben):
- Alle SVG-Vektorgrafiken durch PNG-Grafiken ersetzt
- Funktion XVERWEIS überall ersetzt (entweder durch INDEX + VERGLEICH oder durch SVERWEIS)
- Funktion MINWENNS ersetzt durch Kombination von MIN und WENN
- Funktion WENNNV ersetzt durch ZÄHLENWENN()=0
- Namen definiert für Bereiche, die in anderen Arbeitsblätter verwendet werden (Datenüberprüfung oder bedingte Formatierung)
- Diverse Formeln explizit als Matrixformel mit {} gespeichert
Diverses
- Blatt "Auswahlfelder und Texte"
- Schrift auf Calibri 11 geändert wie bei den restlichen Blättern
- Zusätzliche Zeile mit deutschen Namen aller Sprachen eingefügt. Diese Information könnte in Zukunft hilfreich sein, falls Sprachen wie Chinesisch oder Japanisch eingeführt werden.
- Blatt übersichtlicher gestaltet (alle Outputs ausser "normale" Anzeigetexte nach oben)
- Spalte "Auswahl / Anzeige" als Output (grün) formatiert
- Überprüfung der Spracheingaben eingefügt: Wenn die Auswahlfelder nicht der gewählten Sprache entsprechen, wird "Eingaben unvollständig" (in der gewählten Sprache) ausgegeben. So wird sichergestellt, dass keine unzutreffenden Ergebnisse angezeigt werden.
- Blatt "Auswertung Auswahlfelder"
- Überschriften angepasst, da teilweise unzutreffend
- Blatt "Parameter und Punkte"
- Umbenannt zu "Parameter", da es keine Punkte mehr enthält.
- Parameter als Output (grün) formatiert
- Blatt "Kollisionen"
- Türdrehpunkt violett formatiert (Werte aus EPW0222)
- Legende "Werte aus EPW0222" unterhalb der Inputs eingefügt
- Input "Abstand Türoberkante zu Nische" ersetzt durch "Spaltmass oben"
Änderungen Revision AD (08.04.2024)
- Blatt "Start"
- Feld "Abstand zu Boden" mit dem Parameter "Abstand Türoberkante zu Nische" verlinkt. War bisher als Fixwert eingetragen und daher seit Revision AC nicht mehr konsistent.
- Dropdown-Auswahlfelder mit bedingter Formatierung so eingestellt, dass bei "falscher" Sprache kein Text angezeigt wird (Zelle erscheint leer)
- Blatt "Auswahlfelder und Texte"
- Zweistufige Gültigkeitsprüfung der Auswahlfelder eingefügt: Wurde etwas eingegeben? Ist die Sprache korrekt? Wenn ungültig:
- Berechnung wird mit Defaultwerten durchgeführt (55 cm, Standard, Homogen)
- Auf dem "Start"-Blatt wird "Eingaben unvollständig" ausgegeben
- Blatt "Kollisionen"
- Alle Zellen, die im Diagramm des "Start"-Blatts verwendet werden, als Output (grün) formatiert.
Änderungen Revision AE (14.06.2024)
- Sprachen Spanisch, Holländisch und Dänisch eingefügt
- Überprüfung der Auswahlfelder vereinfacht: Die Abfrage der korrekten Sprache mit ZÄHLENWENN ergibt auch FALSCH, wenn das Feld leer ist. Eine separate Überprüfung ist daher nicht nötig.
- Datenüberprüfung für Zahleneingaben eingeführt: Es können nur noch Dezimalzahlen grösser oder gleich Null eingegeben werden.
- Sprachen als Output formatiert
- Nummer und Revision unten links auf Start-Blatt eingefügt
Änderungen Revision AF (13.09.2024)
- Allgemein
- Formelzeichen eingefügt gemäss Dokumentation
- Federvariante "Stufe 0 weiss" eingefügt
- Spaltmass oben an interne Einbauübersicht und Planungshilfe angeglichen: Standardmässig 4.5mm, bei überlangem Dekor 3mm.
- Blatt "Start"
- Zeile "Spaltmass oben" eingefügt mit direkter Berechnung des Werts (siehe "Allgemein")
- Bild links ersetzt: Spaltmass nicht mehr 3mm, sondern Buchstabe "H"
- Blatt "Auswahlfelder und Texte"
- Felder A32-33 und A42-47 als Output formatiert (werden im Blatt "Federberechnung" verwendet)
- Text "Spaltmass oben" eingefügt in allen Sprachen (Übersetzungen via Alexander Schneider eingeholt)
- Blatt "Türberechnung"
- Öffnungswinkel als Output formatiert (wird im Blatt "Federberechnung" verwendet
- Input "Abstand Dekor zu Nullpunkt" korrekt verknüpft (Formel zeigte auf leeres Feld)
- Blatt "Federberechnung"
- Layout und Berechnungsart überarbeitet: Anstatt zuerst die "beste Feder" auszuwählen und dann die Kennwerte zu überprüfen, werden neu die Kennwerte für alle Federn berechnet und dann die beste ausgewählt, die die Grenzwerte erfüllt.
- Feder-Bezeichnungen und Gerätegrössen als Input formatiert (beziehen sich auf "Auswahlfelder und Texte")
- Federraten und innere Vorspannungen von den Zeichnungen übernommen (Werte waren nicht ganz aktuell, Abweichung aber minimal)
- Maximalen Vorspannweg gesenkt und minimalen Vorspannweg eingeführt, damit indirekt die Toleranzen der Federkräfte berücksichtigt werden können.
- Grenzwert für gemitteltes Moment auf 2.1 angepasst (analog verwendetem Grenzwert für Planungshilfe)
- Öffnungswinkel als "Input" formatiert und mit Türberechnung verknüpft
- Parameter hellbraun formatiert
- Blatt "Kollisionsberechnung"
- Berechnung "Oberkante Dekor innen/aussen" korrigiert: Überstand oben war nicht berücksichtigt
- Anstatt "Drehpunkt 1" wird neu der "Türnullpunkt" als Referenz genommen. Das macht die Berechnungen einfacher und anschaulicher und entspricht der Dokumentation.
- Zonenberechnung überarbeitet, neue Einteilung Zone 1-6 statt 0-4. Berechnung korrigiert: Zone 6 (vorher Zone 4) kam gar nie zum Tragen, dadurch wurde der Abstand zum Gerätesockel "zu klein" berechnet
- Grenzwert für Abstand zum Gerätesockel geändert (war vorher sehr klein, weil die Berechnung falsch war, s.o.)
- Überflüssige Punkte und Diagramme gelöscht
- Blatt "Auswertung Auswahlfelder"
- Türgewichte und -schwerpunkte korrigiert (basierten auf Berechnungen mit viel zu hohem KDG-Gewicht)
- Blatt "Parameter
- Parameter "Abstand Türoberkante zu Nische" entfernt. Wird ersetzt durch "Spaltmass oben" auf dem Start-Blatt